## Urządzenia IP Premium
| Zdjęcie | Model | Cechy główne | Cena netto
KAMERY IP PREMIUM 1,3MP
D-max A |  | DMC-13FW | Przetwornik 1/3" SONY Exmor Progressive Scan Sensor, Montaż obiektywu C/CS, Rozdzielczość 1,3M (1280x1024), Min. Oświetlenie 0,26lux (kolor) / 0,01lux (B/W AGC Włączone), Przesuwny filtr podczerwieni ICR, Maksymalnie 25 kl/s, Podwójne strumieniowanie 720P/D1, Kompresja H.264/MJPEG, AGC, BLC, WDR, Obsługa kart microSD/SDHC do 32GB, 1 We/1 Wy alarmowe, Detekcja ruchu, Maski prywatności, Protokoły TCP/IP, HTTP, DHCP, DDNS, PPPoE, SMTP NTP, ONVIF Ver.2.02, Urządzenia mobilne (iPhone, iPad, Android, Windows, Blackberry), Temperatura pracy -10°C~50°C, Zasilanie 12VDC / POE | 859 | NOWOŚĆ !!!
D-max A |  | DMC-13PW | Przetwornik 1/3" SONY Exmor Progressive Scan Sensor, Obiektyw 3,7mm , Rozdzielczość 1,3M (1280x1024), Min. Oświetlenie 0,26lux (kolor) / 0,01lux (B/W AGC Włączone), Przesuwny filtr podczerwieni ICR, Maksymalnie 25 kl/s, Podwójne strumieniowanie 720P/D1, Kompresja H.264/MJPEG, AGC, BLC, WDR, Obsługa kart microSD/SDHC do 32GB, 1 We/1 Wy alarmowe, Detekcja ruchu, Maski prywatności, Protokoły TCP/IP, HTTP, DHCP, DDNS, PPPoE, SMTP NTP, ONVIF Ver.2.02, Urządzenia mobilne (iPhone, iPad, Android, Windows, Blackberry), Temperatura pracy -10°C~50°C, Zasilanie 12VDC / POE | 929 | NOWOŚĆ !!!
D-max A |  | DMC-13PVW | Przetwornik 1/3" SONY Exmor Progressive Scan Sensor, Obiektyw 2,7-12mm , Rozdzielczość 1,3M (1280x1024), Min. Oświetlenie 0,26lux (kolor) / 0,01lux (B/W AGC Włączone), Przesuwny filtr podczerwieni ICR, Maksymalnie 25 kl/s, Podwójne strumieniowanie 720P/D1, Kompresja H.264/MJPEG, AGC, BLC, WDR, Obsługa kart microSD/SDHC do 32GB, 1 We/1 Wy alarmowe, Detekcja ruchu, Maski prywatności, Protokoły TCP/IP, HTTP, DHCP, DDNS, PPPoE, SMTP NTP, ONVIF Ver.2.02, Urządzenia mobilne (iPhone, iPad, Android, Windows, Blackberry), Temperatura pracy -10°C~50°C, Zasilanie 12VDC / POE | 1219 | NOWOŚĆ !!!
D-max A |  | DMC-1315PVIW | Przetwornik 1/3" SONY Exmor Progressive Scan Sensor, Obiektyw 2,7-12mm , Rozdzielczość 1,3M (1280x1024), Min. Oświetlenie 0,26lux (kolor) / 0lux (Włączone IR), Przesuwny filtr podczerwieni ICR, Zasięg IR 15m, Maksymalnie 25 kl/s, Podwójne strumieniowanie 720P/D1, Kompresja H.264/MJPEG, AGC, BLC, WDR, Obsługa kart microSD/SDHC do 32GB, 1 We/1 Wy alarmowe, Detekcja ruchu, Maski prywatności, Protokoły TCP/IP, HTTP, DHCP, DDNS, PPPoE, SMTP NTP, ONVIF Ver.2.02, Urządzenia mobilne (iPhone, iPad, Android, Windows, Blackberry), Temperatura pracy -10°C~50°C, Zasilanie 12VDC / POE | 1279 | NOWOŚĆ !!!
D-max A |  | DMC-13DVW | Przetwornik 1/3" SONY Exmor Progressive Scan Sensor, Obiektyw 2,7-12mm , Rozdzielczość 1,3M (1280x1024), Min. Oświetlenie 0,26lux (kolor) / 0,01lux (B/W AGC Włączone), Przesuwny filtr podczerwieni ICR, Maksymalnie 25 kl/s, Podwójne strumieniowanie 720P/D1, Kompresja H.264/MJPEG, AGC, BLC, WDR, Obsługa kart microSD/SDHC do 32GB, 1 We/1 Wy alarmowe, Detekcja ruchu, Maski prywatności, Protokoły TCP/IP, HTTP, DHCP, DDNS, PPPoE, SMTP NTP, ONVIF Ver.2.02, Urządzenia mobilne (iPhone, iPad, Android, Windows, Blackberry), Wandaloodporna IP66, Temperatura pracy -40°C~50°C (Grzałka i Wentylator), Zasilanie 12VDC / POE | 1469 | NOWOŚĆ !!!
D-max A |  | DMC-1320DVIW | Przetwornik 1/3" SONY Exmor Progressive Scan Sensor, Obiektyw 2,7-12mm , Rozdzielczość 1,3M (1280x1024), Min. Oświetlenie 0,26lux (kolor) / 0lux (Włączone IR), Przesuwny filtr podczerwieni ICR, Zasięg IR 20m, Maksymalnie 25 kl/s, Podwójne strumieniowanie 720P/D1, Kompresja H.264/MJPEG, AGC, BLC, WDR, Obsługa kart microSD/SDHC do 32GB, 1 We/1 Wy alarmowe, Detekcja ruchu, Maski prywatności, Protokoły TCP/IP, HTTP, DHCP, DDNS, PPPoE, SMTP NTP, ONVIF Ver.2.02, Urządzenia mobilne (iPhone, iPad, Android, Windows, Blackberry), Wandaloodporna IP66, Temperatura pracy -40°C~50°C (Grzałka i Wentylator), Zasilanie 12VDC / POE | 1569 | NOWOŚĆ !!!
D-max A |  | DMC-1340BVIW | Przetwornik 1/3" SONY Exmor Progressive Scan Sensor, Obiektyw 2,7-12mm , Rozdzielczość 1,3M (1280x1024), Min. Oświetlenie 0,26lux (kolor) / 0lux (Włączone IR), Przesuwny filtr podczerwieni ICR, Zasięg IR 40m, Maksymalnie 25 kl/s, Podwójne strumieniowanie 720P/D1, Kompresja H.264/MJPEG, AGC, BLC, WDR, Obsługa kart microSD/SDHC do 32GB (Wbudowana karta 8GB), 1 We/1 Wy alarmowe, Detekcja ruchu, Maski prywatności, Protokoły TCP/IP, HTTP, DHCP, DDNS, PPPoE, SMTP NTP, ONVIF Ver.2.02, Urządzenia mobilne (iPhone, iPad, Android, Windows, Blackberry), Wodoodporna IP66, Temperatura pracy -40°C~50°C (Grzałka i Wentylator), Zasilanie 12VDC / POE | 1759 | NOWOŚĆ !!!
KAMERY IP PREMIUM 2,0MP
D-max A |  | DMC-21FW | Przetwornik 1/2,5" SONY Exmor Progressive Scan Sensor, Montaż obiektywu C/CS, Rozdzielczość 2M (1920x1080), Min. Oświetlenie 0,46lux (kolor) / 0,01lux (B/W AGC Włączone), Przesuwny filtr podczerwieni ICR, Maksymalnie 25 kl/s, Podwójne strumieniowanie 1080P/D1, Kompresja H.264/MJPEG, AGC, BLC, WDR, Obsługa kart microSD/SDHC do 32GB, 1 We/1 Wy alarmowe, Detekcja ruchu, Maski prywatności, Protokoły TCP/IP, HTTP, DHCP, DDNS, PPPoE, SMTP NTP, ONVIF Ver.2.02, Urządzenia mobilne (iPhone, iPad, Android, Windows, Blackberry), Temperatura pracy -10°C~50°C, Zasilanie 12VDC / POE | 1029 | NOWOŚĆ !!!
D-max A |  | DMC-21PW | Przetwornik 1/2,5" SONY Exmor Progressive Scan Sensor, Obiektyw 3,7mm , Rozdzielczość 2M (1920x1080), Min. Oświetlenie 0,46lux (kolor) / 0,01lux (B/W AGC Włączone), Przesuwny filtr podczerwieni ICR, Maksymalnie 25 kl/s, Podwójne strumieniowanie 1080P/D1, Kompresja H.264/MJPEG, AGC, BLC, WDR, Obsługa kart microSD/SDHC do 32GB, 1 We/1 Wy alarmowe, Detekcja ruchu, Maski prywatności, Protokoły TCP/IP, HTTP, DHCP, DDNS, PPPoE, SMTP NTP, ONVIF Ver.2.02, Urządzenia mobilne (iPhone, iPad, Android, Windows, Blackberry), Temperatura pracy -10°C~50°C, Zasilanie 12VDC / POE | 1079 | NOWOŚĆ !!!
D-max A |  | DMC-21PVW | Przetwornik 1/2,5" SONY Exmor Progressive Scan Sensor, Obiektyw 2,7-12mm , Rozdzielczość 2M (1920x1080), Min. Oświetlenie 0,46lux (kolor) / 0,01lux (B/W AGC Włączone), Przesuwny filtr podczerwieni ICR, Maksymalnie 25 kl/s, Podwójne strumieniowanie 1080P/D1, Kompresja H.264/MJPEG, AGC, BLC, WDR, Obsługa kart microSD/SDHC do 32GB, 1 We/1 Wy alarmowe, Detekcja ruchu, Maski prywatności, Protokoły TCP/IP, HTTP, DHCP, DDNS, PPPoE, SMTP NTP, ONVIF Ver.2.02, Urządzenia mobilne (iPhone, iPad, Android, Windows, Blackberry), Temperatura pracy -10°C~50°C, Zasilanie 12VDC / POE | 1519 | NOWOŚĆ !!!
D-max A |  | DMC-2115PVIW | Przetwornik 1/2,5" SONY Exmor Progressive Scan Sensor, Obiektyw 2,7-12mm , Rozdzielczość 2M (1920x1080), Min. Oświetlenie 0,46lux (kolor) / 0lux (Włączone IR), Przesuwny filtr podczerwieni ICR, Zasięg IR 15m, Maksymalnie 25 kl/s, Podwójne strumieniowanie 1080P/D1, Kompresja H.264/MJPEG, AGC, BLC, WDR, Obsługa kart microSD/SDHC do 32GB, 1 We/1 Wy alarmowe, Detekcja ruchu, Maski prywatności, Protokoły TCP/IP, HTTP, DHCP, DDNS, PPPoE, SMTP NTP, ONVIF Ver.2.02, Urządzenia mobilne (iPhone, iPad, Android, Windows, Blackberry), Temperatura pracy -10°C~50°C, Zasilanie 12VDC / POE | 1579 | NOWOŚĆ !!!
D-max A |  | DMC-21DVW | Przetwornik 1/2,5" SONY Exmor Progressive Scan Sensor, Obiektyw 2,7-12mm , Rozdzielczość 2M (1920x1080), Min. Oświetlenie 0,46lux (kolor) / 0,01lux (B/W AGC Włączone), Przesuwny filtr podczerwieni ICR, Maksymalnie 25 kl/s, Podwójne strumieniowanie 1080P/D1, Kompresja H.264/MJPEG, AGC, BLC, WDR, Obsługa kart microSD/SDHC do 32GB, 1 We/1 Wy alarmowe, Detekcja ruchu, Maski prywatności, Protokoły TCP/IP, HTTP, DHCP, DDNS, PPPoE, SMTP NTP, ONVIF Ver.2.02, Urządzenia mobilne (iPhone, iPad, Android, Windows, Blackberry), Wandaloodporna IP66, Temperatura pracy -40°C~50°C (Grzałka i Wentylator), Zasilanie 12VDC / POE | 1769 | NOWOŚĆ !!!
D-max A |  | DMC-2120DVIW | Przetwornik 1/2,5" SONY Exmor Progressive Scan Sensor, Obiektyw 2,7-12mm , Rozdzielczość 2M (1920x1080), Min. Oświetlenie 0,46lux (kolor) / 0lux (Włączone IR), Przesuwny filtr podczerwieni ICR, Zasięg IR 20m, Maksymalnie 25 kl/s, Podwójne strumieniowanie 1080P/D1, Kompresja H.264/MJPEG, AGC, BLC, WDR, Obsługa kart microSD/SDHC do 32GB, 1 We/1 Wy alarmowe, Detekcja ruchu, Maski prywatności, Protokoły TCP/IP, HTTP, DHCP, DDNS, PPPoE, SMTP NTP, ONVIF Ver.2.02, Urządzenia mobilne (iPhone, iPad, Android, Windows, Blackberry), Wandaloodporna IP66, Temperatura pracy -40°C~50°C (Grzałka i Wentylator), Zasilanie 12VDC / POE | 1869 | NOWOŚĆ !!!
D-max A |  | DMC-2140BVIW | Przetwornik 1/2,5" SONY Exmor Progressive Scan Sensor, Obiektyw 2,7-12mm , Rozdzielczość 2M (1920x1080), Min. Oświetlenie 0,46lux (kolor) / 0lux (Włączone IR), Przesuwny filtr podczerwieni ICR, Zasięg IR 40m, Maksymalnie 25 kl/s, Podwójne strumieniowanie 1080P/D1, Kompresja H.264/MJPEG, AGC, BLC, WDR, Obsługa kart microSD/SDHC do 32GB (Wbudowana karta 8GB), 1 We/1 Wy alarmowe, Detekcja ruchu, Maski prywatności, Protokoły TCP/IP, HTTP, DHCP, DDNS, PPPoE, SMTP NTP, ONVIF Ver.2.02, Urządzenia mobilne (iPhone, iPad, Android, Windows, Blackberry), Wodoodporna IP66, Temperatura pracy -40°C~50°C (Grzałka i Wentylator), Zasilanie 12VDC / POE | 2059 | NOWOŚĆ !!!
| Zdjęcie | Model | Cechy główne | Cena netto
KAMERY SZYBKOOBROTOWE
D-max A |  | DMC-322SEiW | Do zastosowań zewnętrznych, Zoom optyczny 30x (4,3mm - 129 mm) zoom cyfrowy 20x, 1/2.8" PS-Panasonic CMOS, Rozdzielczość 2,0M 1920X1080 , Minimalne oświetlenie 0,0001 Lux z DSS (0 Lux Wł. IR do 120m), funkcja Dzień/Noc z przesuwnym filtrem IR, Systemy WDR (Wide Dynamic Range), Auto-Focus, Alarmy (1 kanał wejściowy/1 kanał wyjściowy), dwa strumienie H.264/ MJPEG, wysyłanie do 30 kl/s, dwukierunkowe audio, protokoły HTTP, TCP/IP, UDP, ARP, ICMP, RTP/RTSP/ DHCP, Telnet, FTP, ,NTP, DDNS, SMTP, UPNP, PPPoE, Onvif, PSIA, podgląd za pomocą przeglądarki, NVR-a, podgląd mobilny ANDROID, I-OS, obudowa z IP-66, zasilanie 24VAC | 10259 | NOWOŚĆ !!!
D-max A |  | DMC-20SEW | Do zastosowań zewnętrznych, Zoom optyczny 20X (4,45mm - 89 mm) zoom cyfrowy 8x, 1/3 PS-Panasonic CMOS, Rozdzielczość 2,2M 1920X1080 , Minimalne oświetlenie 0,0001 Lux, funkcja Dzień/Noc z przesuwnym filtrem IR, Systemy WDR (Wide Dynamic Range), Auto-Focus, Alarmy (4 kanały wejściowe/1 kanały wyjściowy), dwa strumienie H.264/ MJPEG, wysyłanie do 30 kl/s, dwukierunkowe audio, protokoły HTTP, TCP/IP, UDP, ARP, ICMP, RTP/RTSP/ DHCP, Telnet, FTP, NTP, DDNS, SMTP, UPNP, PPPoE, Onvif, PSIA, podgląd za pomocą przeglądarki, NVR-a, podgląd mobilny ANDROID, I-OS, obudowa z IP-66, zasilanie 24VAC | 8999 | WYPRZEDAŻ
| Zdjęcie | Model | Cechy główne | Cena netto
REJESTRATORY IP
D-max A |  | DNR-0401 | 4 Kanałowy rejestrator IP, Kompresja H.264, Nagrywanie 4*1080P / 8*D1 25kl/s, Odtwarzanie 1*1080P / 4*D1 25kl/s, Obsługa 2 strumieni, 2x wyjścia wideo (VGA, HDMI), 1x wyjście audio/ 1x wejście audio, Maks. 1X4TB HDD, Wsparcie ONVIF 2.2, Obsługa myszki / Pilota, Darmowy serwer DDNS, Aplikacje klienckie na systemy iOS / Android | 835 | NOWOŚĆ !!!
D-max A |  | DNR-0802 | 8 Kanałowy rejestrator IP, Kompresja H.264, Nagrywanie 4*1080P / 8*720P / 8*D1 25kl/s, Odtwarzanie 2*1080P / 4*720P / 4*D1 25kl/s, Obsługa 2 strumieni, 2x wyjścia wideo (VGA, HDMI), 1x wyjście audio/ 1x wejście audio, Maks. 2X4TB HDD, Wsparcie ONVIF 2.2, Obsługa myszki / Pilota, Darmowy serwer DDNS, Aplikacje klienckie na systemy iOS / Android | 955 | NOWOŚĆ !!!
D-max A |  | DNR-1602 | 16 Kanałowy rejestrator IP, Kompresja H.264, Nagrywanie 4*3M / 8*1080P / 16*720P 25kl/s, Odtwarzanie 1*3M / 2*1080P / 4*720P 25kl/s, Obsługa 2 strumieni, 2x wyjścia wideo (VGA, HDMI), 1x wyjście audio/ 1x wejście audio, Maks. 2X4TB HDD, Wsparcie ONVIF 2.2, Obsługa myszki / Pilota, Darmowy serwer DDNS, Aplikacje klienckie na systemy iOS / Android | 1199 | NOWOŚĆ !!!
D-max A |  | DNR-3202 | 32 Kanałowy rejestrator IP, Kompresja H.264, Nagrywanie 8*5M/ 16*3M / 24*1080P / 32*720P 25kl/s, Odtwarzanie 2*5M / 4*3M / 4*1080P / 8*720P 25kl/s, Obsługa 2 strumieni, 2x wyjścia wideo (VGA, HDMI), 1x wyjście audio/ 1x wejście audio, Maks. 2X4TB HDD, Wsparcie ONVIF 2.2, Obsługa myszki / Pilota, Darmowy serwer DDNS, Aplikacje klienckie na systemy iOS / Android | 1499 | NOWOŚĆ !!!
D-max A |  | DNR-3204 | 32 Kanałowy rejestrator IP, Kompresja H.264, Nagrywanie 8*5M / 16*3M / 24*1080P/ 32*720P 25kl/s, Odtwarzanie 2*5M / 4*3M / 4*1080P / 8*720P 25kl/s, Obsługa 2 strumieni, 2x wyjścia wideo (VGA, HDMI), 16x wejście alarmowe/ 4x wyjście alarmowe, 1x wyjście audio/ 1x wejście audio, Maks. 4X4TB HDD, Wsparcie ONVIF 2.2, Obsługa myszki / Pilota, Darmowy serwer DDNS, Aplikacje klienckie na systemy iOS / Android | 2299 | NOWOŚĆ !!!
D-max A |  | DNR-3208 | 32 Kanałowy rejestrator IP, Kompresja H.264, Nagrywanie 8*5M / 16*3M / 24*1080P/ 32*720P 25kl/s, Odtwarzanie 2*5M / 4*3M / 4*1080P / 8*720P 25kl/s, Obsługa 2 strumieni, 2x wyjścia wideo (VGA, HDMI), 16x wejście alarmowe/ 4x wyjście alarmowe, 1x wyjście audio/ 1x wejście audio, Maks. 8X4TB HDD, Wsparcie ONVIF 2.2, Obsługa myszki / Pilota, Darmowy serwer DDNS, Aplikacje klienckie na systemy iOS / Android | 3299 | NOWOŚĆ !!!
| Zdjęcie | Model | Cechy główne | Cena netto
AKCESORIA
D-max A |  | DCK-200 | Klawiatura sterująca do sterowania kamerami szybkoobrotowymi oraz rejestratorami, obsługa wielu protokołów, możliwość podłączenie 16 klawiatur w 1 systemie | 1745 | NOWOŚĆ !!!
D-max A |  | DH-DV | Obudowa z aluminium, Umożliwia montaż kamer wandaloodpornych w miejscach gdzie nie można ukryć okablowania, Okablowanie można wpuścić w montażu bocznym wpustem, Uchwyty mocujące znajdują się pod kamerą. Zgodność z kamerami DMC-1330DVIW-Lite / DMC-2130DVIW-Lite / DHD-1330DVIC | 169 | NOWOŚĆ!!!
D-max A |  | DH-BL | Obudowa z aluminium, Umożliwia montaż kamer typu bullet w miejscach gdzie nie można ukryć okablowania, Okablowanie można wpuścić w montażu bocznym wpustem, Uchwyty mocujące znajdują się pod kamerą. Zgodność z kamerami DMC-1340BVIW / DMC-2140BVIW | 199 | NOWOŚĆ!!!

## Urządzenia IP Lite
| Zdjęcie | Model | Cechy główne | Cena netto
KAMERY SIECIOWE LITE 1,3MP
D-max A |  | DMC-1330DIW-Lite | Przetwornik 1/3" SONY Exmor Progressive Scan Sensor, Obiektyw 3,6mm , Rozdzielczość 1,3M (1280x1024), Min. Oświetlenie 0,1lux (kolor) / 0lux (Włączone IR), Przesuwny filtr podczerwieni ICR, Zasięg IR 30m, Maksymalnie 25 kl/s, Podwójne strumieniowanie 720P/D1, Kompresja H.264/MJPEG, AGC, D-WDR, Detekcja ruchu, Maski prywatności, Protokoły TCP/IP, HTTP, DHCP, DDNS, PPPoE, SMTP NTP, ONVIF Ver.2.02, Urządzenia mobilne (iPhone, iPad, Android), Obudowa IP66, Temperatura pracy -10°C~50°C, Zasilanie 12VDC / POE | 625 | NOWOŚĆ !!!
D-max A |  | DMC-1330DVIW-Lite | Przetwornik 1/3" SONY Exmor Progressive Scan Sensor, Obiektyw 2,7-13mm , Rozdzielczość 1,3M (1280x1024), Min. Oświetlenie 0,1lux (kolor) / 0lux (Włączone IR), Przesuwny filtr podczerwieni ICR, Zasięg IR 30m, Maksymalnie 25 kl/s, Podwójne strumieniowanie 720P/D1, Kompresja H.264/MJPEG, AGC, D-WDR, Detekcja ruchu, Maski prywatności, Protokoły TCP/IP, HTTP, DHCP, DDNS, PPPoE, SMTP NTP, ONVIF Ver.2.02, Urządzenia mobilne (iPhone, iPad, Android), Wandaloodporna IP66, Temperatura pracy -10°C~50°C, Zasilanie 12VDC / POE | 845 | NOWOŚĆ !!!
D-max A |  | DMC-1330BIW-Lite | Przetwornik 1/3" SONY Exmor Progressive Scan Sensor, Obiektyw 3,6mm , Rozdzielczość 1,3M (1280x1024), Min. Oświetlenie 0,1lux (kolor) / 0lux (Włączone IR), Przesuwny filtr podczerwieni ICR, Zasięg IR 30m, Maksymalnie 25 kl/s, Podwójne strumieniowanie 720P/D1, Kompresja H.264/MJPEG, AGC, D-WDR, Detekcja ruchu, Maski prywatności, Protokoły TCP/IP, HTTP, DHCP, DDNS, PPPoE, SMTP NTP, ONVIF Ver.2.02, Urządzenia mobilne (iPhone, iPad, Android), Wodoodporna IP66, Temperatura pracy -10°C~50°C, Zasilanie 12VDC / POE | 635 | NOWOŚĆ !!!
D-max A |  | DMC-1340BIW-Lite | Przetwornik 1/3" SONY Exmor Progressive Scan Sensor, Obiektyw 6,0mm , Rozdzielczość 1,3M (1280x1024), Min. Oświetlenie 0,1lux (kolor) / 0lux (Włączone IR), Przesuwny filtr podczerwieni ICR, Zasięg IR 40m, Maksymalnie 25 kl/s, Podwójne strumieniowanie 720P/D1, Kompresja H.264/MJPEG, AGC, D-WDR, Detekcja ruchu, Maski prywatności, Protokoły TCP/IP, HTTP, DHCP, DDNS, PPPoE, SMTP NTP, ONVIF Ver.2.02, Urządzenia mobilne (iPhone, iPad, Androidy), Wodoodporna IP66, Temperatura pracy -10°C~50°C, Zasilanie 12VDC / POE | 779 | NOWOŚĆ !!!
D-max A |  | DMC-1340BVIW-Lite | Przetwornik 1/3" SONY Exmor Progressive Scan Sensor, Obiektyw 2,7-13mm , Rozdzielczość 1,3M (1280x1024), Min. Oświetlenie 0,1lux (kolor) / 0lux (Włączone IR), Przesuwny filtr podczerwieni ICR, Zasięg IR 40m, Maksymalnie 25 kl/s, Podwójne strumieniowanie 720P/D1, Kompresja H.264/MJPEG, AGC, D-WDR, Detekcja ruchu, Maski prywatności, Protokoły TCP/IP, HTTP, DHCP, DDNS, PPPoE, SMTP NTP, ONVIF Ver.2.02, Urządzenia mobilne (iPhone, iPad, Android, Windows, Blackberry), Wodoodporna IP66, Temperatura pracy -10°C~50°C, Zasilanie 12VDC / POE | 789 | NOWOŚĆ !!!
KAMERY SIECIOWE LITE 2,0MP
D-max A |  | DMC-2130DIW-Lite | Przetwornik 1/2,5" SONY Exmor Progressive Scan Sensor, Obiektyw 3,6mm , Rozdzielczość 2M (1920x1080), Min. Oświetlenie 0,1lux (kolor) / 0lux (Włączone IR), Przesuwny filtr podczerwieni ICR, Zasięg IR 30m, Maksymalnie 25 kl/s, Podwójne strumieniowanie 1080P/D1, Kompresja H.264/MJPEG, AGC, D-WDR, Detekcja ruchu, Maski prywatności, Protokoły TCP/IP, HTTP, DHCP, DDNS, PPPoE, SMTP NTP, ONVIF Ver.2.02, Urządzenia mobilne (iPhone, iPad, Android), Obudowa IP66, Temperatura pracy -10°C~50°C, Zasilanie 12VDC / POE | 759 | NOWOŚĆ !!!
D-max A |  | DMC-2130DVIW-Lite | Przetwornik 1/2,5" SONY Exmor Progressive Scan Sensor, Obiektyw 2,7-13mm , Rozdzielczość 2M (1920x1080), Min. Oświetlenie 0,1lux (kolor) / 0lux (Włączone IR), Przesuwny filtr podczerwieni ICR, Zasięg IR 30m, Maksymalnie 25 kl/s, Podwójne strumieniowanie 1080P/D1, Kompresja H.264/MJPEG, AGC, D-WDR, Detekcja ruchu, Maski prywatności, Protokoły TCP/IP, HTTP, DHCP, DDNS, PPPoE, SMTP NTP, ONVIF Ver.2.02, Urządzenia mobilne (iPhone, iPad, Android), Wandaloodporna IP66, Temperatura pracy -10°C~50°C, Zasilanie 12VDC / POE | 979 | NOWOŚĆ !!!
D-max A |  | DMC-2130BIW-Lite | Przetwornik 1/2,5" SONY Exmor Progressive Scan Sensor, Obiektyw 3,6mm , Rozdzielczość 2M (1920x1080), Min. Oświetlenie 0,1lux (kolor) / 0lux (Włączone IR), Przesuwny filtr podczerwieni ICR, Zasięg IR 30m, Maksymalnie 25 kl/s, Podwójne strumieniowanie 1080P/D1, Kompresja H.264/MJPEG, AGC, D-WDR, Detekcja ruchu, Maski prywatności, Protokoły TCP/IP, HTTP, DHCP, DDNS, PPPoE, SMTP NTP, ONVIF Ver.2.02, Urządzenia mobilne (iPhone, iPad, Android), Wodoodporna IP66, Temperatura pracy -10°C~50°C, Zasilanie 12VDC / POE | 769 | NOWOŚĆ !!!
D-max A |  | DMC-2140BIW-Lite | Przetwornik 1/2,5" SONY Exmor Progressive Scan Sensor, Obiektyw 6,0mm , Rozdzielczość 2M (1920x1080), Min. Oświetlenie 0,1lux (kolor) / 0lux (Włączone IR), Przesuwny filtr podczerwieni ICR, Zasięg IR 40m, Maksymalnie 25 kl/s, Podwójne strumieniowanie 1080P/D1, Kompresja H.264/MJPEG, AGC, D-WDR, Detekcja ruchu, Maski prywatności, Protokoły TCP/IP, HTTP, DHCP, DDNS, PPPoE, SMTP NTP, ONVIF Ver.2.02, Urządzenia mobilne (iPhone, iPad, Android), Wodoodporna IP66, Temperatura pracy -10°C~50°C, Zasilanie 12VDC / POE | 915 | NOWOŚĆ !!!
D-max A |  | DMC-2140BVIW-Lite | Przetwornik 1/2,5" SONY Exmor Progressive Scan Sensor, Obiektyw 2,7-13mm , Rozdzielczość 2M (1920x1080), Min. Oświetlenie 0,1lux (kolor) / 0lux (Włączone IR), Przesuwny filtr podczerwieni ICR, Zasięg IR 40m, Maksymalnie 25 kl/s, Podwójne strumieniowanie 1080P/D1, Kompresja H.264/MJPEG, AGC, D-WDR, Detekcja ruchu, Maski prywatności, Protokoły TCP/IP, HTTP, DHCP, DDNS, PPPoE, SMTP NTP, ONVIF Ver.2.02, Urządzenia mobilne (iPhone, iPad, Android), Wodoodporna IP66, Temperatura pracy -10°C~50°C, Zasilanie 12VDC / POE | 925 | NOWOŚĆ !!!
| Zdjęcie | Model | Cechy główne | Cena netto
REJESTRATORY IP
D-max A |  | DNR-0401 | 4 Kanałowy rejestrator IP, Kompresja H.264, Nagrywanie 4*1080P / 8*D1 25kl/s, Odtwarzanie 1*1080P / 4*D1 25kl/s, Obsługa 2 strumieni, 2x wyjścia wideo (VGA, HDMI), 1x wyjście audio/ 1x wejście audio, Maks. 1X4TB HDD, Wsparcie ONVIF 2.2, Obsługa myszki / Pilota, Darmowy serwer DDNS, Aplikacje klienckie na systemy iOS / Android | 835 | NOWOŚĆ !!!
D-max A |  | DNR-0802 | 8 Kanałowy rejestrator IP, Kompresja H.264, Nagrywanie 4*1080P / 8*720P / 8*D1 25kl/s, Odtwarzanie 2*1080P / 4*720P / 4*D1 25kl/s, Obsługa 2 strumieni, 2x wyjścia wideo (VGA, HDMI), 1x wyjście audio/ 1x wejście audio, Maks. 2X4TB HDD, Wsparcie ONVIF 2.2, Obsługa myszki / Pilota, Darmowy serwer DDNS, Aplikacje klienckie na systemy iOS / Android | 955 | NOWOŚĆ !!!
D-max A |  | DNR-1602 | 16 Kanałowy rejestrator IP, Kompresja H.264, Nagrywanie 4*3M / 8*1080P / 16*720P 25kl/s, Odtwarzanie 1*3M / 2*1080P / 4*720P 25kl/s, Obsługa 2 strumieni, 2x wyjścia wideo (VGA, HDMI), 1x wyjście audio/ 1x wejście audio, Maks. 2X4TB HDD, Wsparcie ONVIF 2.2, Obsługa myszki / Pilota, Darmowy serwer DDNS, Aplikacje klienckie na systemy iOS / Android | 1199 | NOWOŚĆ !!!
D-max A |  | DNR-3202 | 32 Kanałowy rejestrator IP, Kompresja H.264, Nagrywanie 8*5M/ 16*3M / 24*1080P / 32*720P 25kl/s, Odtwarzanie 2*5M / 4*3M / 4*1080P / 8*720P 25kl/s, Obsługa 2 strumieni, 2x wyjścia wideo (VGA, HDMI), 1x wyjście audio/ 1x wejście audio, Maks. 2X4TB HDD, Wsparcie ONVIF 2.2, Obsługa myszki / Pilota, Darmowy serwer DDNS, Aplikacje klienckie na systemy iOS / Android | 1499 | NOWOŚĆ !!!
D-max A |  | DNR-3204 | 32 Kanałowy rejestrator IP, Kompresja H.264, Nagrywanie 8*5M / 16*3M / 24*1080P/ 32*720P 25kl/s, Odtwarzanie 2*5M / 4*3M / 4*1080P / 8*720P 25kl/s, Obsługa 2 strumieni, 2x wyjścia wideo (VGA, HDMI), 16x wejście alarmowe/ 4x wyjście alarmowe, 1x wyjście audio/ 1x wejście audio, Maks. 4X4TB HDD, Wsparcie ONVIF 2.2, Obsługa myszki / Pilota, Darmowy serwer DDNS, Aplikacje klienckie na systemy iOS / Android | 2299 | NOWOŚĆ !!!
D-max A |  | DNR-3208 | 32 Kanałowy rejestrator IP, Kompresja H.264, Nagrywanie 8*5M / 16*3M / 24*1080P/ 32*720P 25kl/s, Odtwarzanie 2*5M / 4*3M / 4*1080P / 8*720P 25kl/s, Obsługa 2 strumieni, 2x wyjścia wideo (VGA, HDMI), 16x wejście alarmowe/ 4x wyjście alarmowe, 1x wyjście audio/ 1x wejście audio, Maks. 8X4TB HDD, Wsparcie ONVIF 2.2, Obsługa myszki / Pilota, Darmowy serwer DDNS, Aplikacje klienckie na systemy iOS / Android | 3299 | NOWOŚĆ !!!
| Zdjęcie | Model | Cechy główne | Cena netto
AKCESORIA
D-max A |  | DCK-200 | Klawiatura sterująca do sterowania kamerami szybkoobrotowymi oraz rejestratorami, obsługa wielu protokołów, możliwość podłączenie 16 klawiatur w 1 systemie | 1745 | NOWOŚĆ !!!
D-max A |  | DH-DV | Obudowa z aluminium, Umożliwia montaż kamer wandaloodpornych w miejscach gdzie nie można ukryć okablowania, Okablowanie można wpuścić w montażu bocznym wpustem, Uchwyty mocujące znajdują się pod kamerą. Zgodność z kamerami DMC-1330DVIW-Lite / DMC-2130DVIW-Lite / DHD-1330DVIC | 169 | NOWOŚĆ!!!
D-max A |  | DH-BL | Obudowa z aluminium, Umożliwia montaż kamer typu bullet w miejscach gdzie nie można ukryć okablowania, Okablowanie można wpuścić w montażu bocznym wpustem, Uchwyty mocujące znajdują się pod kamerą. Zgodność z kamerami DMC-1340BVIW / DMC-2140BVIW | 199 | NOWOŚĆ!!!

## Urządzenia DHD
| Zdjęcie | Model | Cechy główne | Cena netto
KAMERY DHD
D-max A |  | DHD-13FC | 1/3” SONY Exmor CMOS Progressive Scan Sensor, Montaż obiektywu C/CS, Rozdzielczość 1280x960 pixeli, Minimalne oświetlenie od 0.0008Lux, Przesuwny filtr podczerwieni ICR, WDR, 3DNR, Defog, BLC / HSBLC, Maski prywatności, OSD, Temperatura pracy -10°C~50°C, Zasilanie 12VDC | 499 | NOWOŚĆ !!!
D-max A |  | DHD-13FC | 1/3” SONY Exmor CMOS Progressive Scan Sensor, Montaż obiektywu C/CS, Rozdzielczość 1280x960 pixeli, Minimalne oświetlenie od 0.0008Lux, Przesuwny filtr podczerwieni ICR, WDR, 2DNR, 3DNR, Defog, BLC / HSBLC, Maski prywatności, OSD, Temperatura pracy -10°C~50°C, Zasilanie 12VDC | 499 | NOWOŚĆ !!!
D-max A |  | DHD-13PC | 1/3” SONY Exmor CMOS Progressive Scan Sensor, Obiektyw 3,6mm, Rozdzielczość 1280x960 pixeli, Minimalne oświetlenie od 0.0008Lux, Przesuwny filtr podczerwieni ICR, WDR, 2DNR, 3DNR, Defog, BLC / HSBLC, Maski prywatności, OSD, Montaż 3-Axis, Temperatura pracy -10°C~50°C, Zasilanie 12VDC | 269 | NOWOŚĆ !!!
D-max A |  | DHD-13PVC | 1/3” SONY Exmor CMOS Progressive Scan Sensor, Obiektyw 2,7-13mm, Rozdzielczość 1280x960 pixeli , Minimalne oświetlenie od 0.0008Lux, Przesuwny filtr podczerwieni ICR, WDR, 2DNR, 3DNR, Defog, BLC / HSBLC, Maski prywatności, OSD, Montaż 3-Axis, Temperatura pracy -10°C~50°C, Zasilanie 12VDC | 329 | NOWOŚĆ !!!
D-max A |  | DHD-1320PIC | 1/3” SONY Exmor CMOS Progressive Scan Sensor, Obiektyw 3,6mm, Rozdzielczość 1280x960 pixeli, Minimalne oświetlenie od 0.0008Lux / 0Lux (Promienniki IR 20m), Przesuwny filtr podczerwieni ICR, WDR, 2DNR, 3DNR, Defog, BLC / HSBLC, Maski prywatności, OSD, Montaż 3-Axis, Temperatura pracy -10°C~50°C, Zasilanie 12VDC | 299 | NOWOŚĆ !!!
D-max A |  | DHD-1320PVIC | 1/3” SONY Exmor CMOS Progressive Scan Sensor, Obiektyw 2,7-13mm, Rozdzielczość 1280x960 pixeli, Minimalne oświetlenie od 0.0008Lux / 0Lux (Promienniki IR 20m), Przesuwny filtr podczerwieni ICR, WDR, 2DNR, 3DNR, Defog, BLC / HSBLC, Maski prywatności, OSD, Montaż 3-Axis, Temperatura pracy -10°C~50°C, Zasilanie 12VDC | 375 | NOWOŚĆ !!!
D-max A |  | DHD-1330DIC | 1/3” SONY Exmor CMOS Progressive Scan Sensor, Obiektyw 3,6mm, Rozdzielczość 1280x960 pixeli, Minimalne oświetlenie od 0.0008Lux / 0Lux (Promienniki IR 30m), Przesuwny filtr podczerwieni ICR, WDR, 2DNR, 3DNR, Defog, BLC / HSBLC, Maski prywatności, OSD, Obudowa IP66, Temperatura pracy -10°C~50°C, Zasilanie 12VDC | 339 | NOWOŚĆ !!!
D-max A |  | DHD-1330DVIC | 1/3” SONY Exmor CMOS Progressive Scan Sensor, Obiektyw 2,7-13mm, Rozdzielczość 1280x960 pixeli, Minimalne oświetlenie od 0.0008Lux / 0Lux (Promienniki IR 30m), Przesuwny filtr podczerwieni ICR, WDR, 2DNR, 3DNR, Defog, BLC / HSBLC, Maski prywatności, OSD, Obudowa wandaloodporna, IP66, Temperatura pracy -10°C~50°C, Zasilanie 12VDC | 525 | NOWOŚĆ !!!
D-max A |  | DHD-1330BIC | 1/3” SONY Exmor CMOS Progressive Scan Sensor, Obiektyw 3,6mm, Rozdzielczość 1280x960 pixeli, Minimalne oświetlenie od 0.0008Lux / 0Lux (Promienniki IR 30m), Przesuwny filtr podczerwieni ICR, WDR, 2DNR, 3DNR, Defog, BLC / HSBLC, Maski prywatności, OSD, Obudowa IP66, Temperatura pracy -10°C~50°C, Zasilanie 12VDC | 349 | NOWOŚĆ !!!
D-max A |  | DHD-1340BIC | 1/3” SONY Exmor CMOS Progressive Scan Sensor, Obiektyw 6,0mm, Rozdzielczość 1280x960 pixeli, Minimalne oświetlenie od 0.0008Lux / 0Lux (Promienniki IR 40m), Przesuwny filtr podczerwieni ICR, WDR, 2DNR, 3DNR, Defog, BLC / HSBLC, Maski prywatności, OSD, Obudowa IP66, Temperatura pracy -10°C~50°C, Zasilanie 12VDC | 489 | NOWOŚĆ !!!
D-max A |  | DHD-1335BVIC | 1/3” SONY Exmor CMOS Progressive Scan Sensor, Obiektyw 2,7-13mm, Rozdzielczość 1280x960 pixeli, Minimalne oświetlenie od 0.0008Lux / 0Lux (Promienniki IR 35m), Przesuwny filtr podczerwieni ICR, WDR, 2DNR, 3DNR, Defog, BLC / HSBLC, Maski prywatności, OSD, Obudowa IP66, Temperatura pracy -10°C~50°C, Zasilanie 12VDC | 499 | NOWOŚĆ !!!
| Zdjęcie | Model | Cechy główne | Cena netto
REJESTRATORY DHDR
D-max A |  | DHDR-0401 | 4 Kanałowy rejestrator, Kompresja H.264, Nagrywanie 4x1280*720, 2xwyjścia wideo (VGA, HDMI), Maks. 1X4TB HDD, 2x USB, Rs485 , Obsługa myszki / Pilota, Darmowy serwer DDNS, CMS, Aplikacje klienckie na systemy iOS / Android, | 759 | NOWOŚĆ !!!
D-max A |  | DHDR-0802 | 8 Kanałowy rejestrator, Kompresja H.264, Nagrywanie 8x1280*720, 2xwyjścia wideo (VGA, HDMI), Maks. 2X4TB HDD, 2x USB, Rs485 , Obsługa myszki / Pilota, Darmowy serwer DDNS, CMS, Aplikacje klienckie na systemy iOS / Android, | 1375 | NOWOŚĆ !!!
D-max A |  | DHDR-1602 | 16 Kanałowy rejestrator, Kompresja H.264, Nagrywanie 16x1280*720, 2xwyjścia wideo (VGA, HDMI), Maks. 2X4TB HDD, 2x USB, Rs485 , Obsługa myszki / Pilota, Darmowy serwer DDNS, CMS, Aplikacje klienckie na systemy iOS / Android, | 1575 | NOWOŚĆ !!!
D-max A |  | DHDR-1608 | 16 Kanałowy rejestrator, Kompresja H.264, Nagrywanie 16x1280*720, 2xwyjścia wideo (VGA, HDMI), Maks. 8X4TB HDD, 2x USB, Rs485 , Obsługa myszki / Pilota, Darmowy serwer DDNS, CMS, Aplikacje klienckie na systemy iOS / Android, | 4539 | NOWOŚĆ !!!
| Zdjęcie | Model | Cechy główne | Cena netto
AKCESORIA
D-max A |  | DH-DV | Obudowa z aluminium, Umożliwia montaż kamer wandaloodpornych w miejscach gdzie nie można ukryć okablowania, Okablowanie można wpuścić w montażu bocznym wpustem, Uchwyty mocujące znajdują się pod kamerą. Zgodność z kamerami DMC-1330DVIW-Lite / DMC-2130DVIW-Lite / DHD-1330DVIC | 169 | NOWOŚĆ!!!
D-max A |  | DH-BL | Obudowa z aluminium, Umożliwia montaż kamer typu bullet w miejscach gdzie nie można ukryć okablowania, Okablowanie można wpuścić w montażu bocznym wpustem, Uchwyty mocujące znajdują się pod kamerą. Zgodność z kamerami DMC-1340BVIW / DMC-2140BVIW | 199 | NOWOŚĆ!!!
| Zdjęcie | Model | Cechy główne | Cena netto
KONWERTERY DHD
D-max A |  | DHD-01TA | 1-kanałowy aktywny transmiter wideo, 3 tryby wzmocnienia, format video HD-CVI / HD-TVI / AHD, zasięg 500m (720P), zasięg 300m (1080P), kabel UTP CAT5e / CAT6, zasilanie 12VDC | 279 | NOWOŚĆ!!!
D-max A |  | DHD-01TP | 1-kanałowy pasywny transmiter / odbiornik, format video HD-CVI / HD-TVI / AHD, zasięg 300m (720P), zasięg 200m (1080P), kabel UTP CAT5 | 14.99 | NOWOŚĆ!!!
D-max A |  | DHD-Protect | Zapezpieczenie przeciwprzepięciowe, ochrona dla kamer i rejestratorów HD-CVI / HD-TVI / AHD, zgodne z IEC 61000-4-5, wbudowany EFT | 79 | NOWOŚĆ!!!
D-max A |  | DHD-VD-102HD | Dystrybutor / Wzmacniacz sygnału, ochrona dla kamer i rejestratorów HD-CVI / HD-TVI / AHD, zgodne z IEC 61000-4-5, wbudowany EFT | 199 | NOWOŚĆ!!!

## Urządzenia HD-SDI
| Zdjęcie | Model | Cechy główne | Cena netto
KAMERY HD-SDI
D-max A |  | DMC-20FC | Kamera Full HD; przetwornik 1/3” 2.2 Megapiksela; wysoka rozdzielczość pozioma -1100 linii TV; funkcja dzień/noc ICR z wysoką czułością 0,001 Lux w kolorze; dzień/noc, funkcja WDR; menu OSD, RS-485, 32 strefy prywatności, redukcja obciążenia dysku oraz „efektu ducha” za pomocą technologii 3D-DNR, zasilanie 12VDC/24VAC | 969
D-max A |  | DMC-20PC | Kamera Full HD; przetwornik 1/3” 2.2 Megapiksela, Obiektyw 3,6mm, 0,001 Lux w kolorze, Max. odległość transmisji 200m kablem koncentrycznym, dzień/noc, funkcja WDR; menu OSD, detekcja ruchu, strefy prywatności, cyfrowy zoom, redukcja szumów, możliwość montażu w suficie podwieszanym, zasilanie 12VDC | 999
D-max A |  | DMC-20PVC | Kamera Full HD; przetwornik 1/3” 2.2 Megapiksela, Obiektyw 2,8-10mm, 0,001 Lux w kolorze, Max. odległość transmisji 200m kablem koncentrycznym, dzień/noc, funkcja WDR; menu OSD, detekcja ruchu, strefy prywatności, cyfrowy zoom, redukcja szumów, możliwość montażu w suficie podwieszanym, zasilanie 12VDC | 1099
D-max A |  | DMC-20DVC | Kamera Full HD; przetwornik 1/3” 2.2 Megapiksela, Obiektyw 2,8-10mm, 0,001 Lux w kolorze, Max. odległość transmisji 200m kablem koncentrycznym, dzień/noc, funkcja WDR; menu OSD, detekcja ruchu, strefy prywatności, cyfrowy zoom, redukcja szumów, możliwość montażu w suficie podwieszanym, Obudowa wandaloodporna IP66, zasilanie 12VDC | 1119
D-max A |  | DMC-2030DVIC | Kamera Full HD; przetwornik 1/3” 2.2 Megapiksela, Obiektyw 2,8-12mm z ICR, 0,001 Lux w kolorze, 0,0 Lux (LED), Max. odległość transmisji 200m kablem koncentrycznym, dzień/noc, funkcja WDR; menu OSD, detekcja ruchu, strefy prywatności, cyfrowy zoom, redukcja szumów, 30 IR LED 20m, możliwość montażu w suficie podwieszanym, Obudowa wandaloodporna IP66, zasilanie 12VDC/24VAC | 1249
D-max A |  | DMC-2036BIC | Kamera Full HD; przetwornik 1/3” 2.2 Megapiksela, Obiektyw 2,8-10mm z ICR, 0,001 Lux w kolorze, 0,0 Lux (LED), Max. odległość transmisji 200m kablem koncentrycznym, dzień/noc, funkcja WDR; menu OSD, detekcja ruchu, strefy prywatności, cyfrowy zoom, redukcja szumów, 36 IR LED 25m, możliwość montażu w suficie podwieszanym, Obudowa wandaloodporna IP66, zasilanie 12VDC/24VAC | 1229
D-max A |  | DMS-20SEC | Do zastosowań zewnętrznych, Zoom optyczny 20X (4,45mm - 89 mm) zoom cyfrowy 8x, 1/3 PS-Panasonic CMOS, Rozdzielczość 2,2M 192X1080 , Minimalne oświetlenie 0,0001 Lux, funkcja Dzień/Noc z przesuwnym filtrem IR, Systemy WDR (Wide Dynamic Range), Auto-Focus, Alarmy ( 4 kanały wejściowe/1 kanały wyjściowy), dwa strumienie H.264, MJPEG, obudowa z IP-66, zasilanie 24VAC | 7899
| Zdjęcie | Model | Cechy główne | Cena netto
OBIEKTYWY MEGAPIKSELOWE
|  | HD-3380DIR | Ogniskowa 3,3-8mm, 1,3 MP automatyczna przesłona, 1/3", F1,4, D/N korekta IR | 309
|  | HD-2812DIR | Ogniskowa 2.8-12mm, 3,0 MP automatyczna przesłona, 1/3", F1.4, D/N korekta IR | 549
|  | HD-80800DIR | Ogniskowa 8-80mm, 1,5 MP automatyczna przesłona, 1/3", F1.6, D/N korekta IR | 1259
| Zdjęcie | Model | Cechy główne | Cena netto
REJESTRATORY HD-SDI
D-max A |  | HLT-400 | Rejestrator cyfrowy HD 4-kanałowy; nagrywanie i wyświetlanie HD 1080p - 30 kl/s // 720p - 60 kl/s - dla wszystkich kamer, rodzaj kompresji HD-SDI(SMPTE-292M) w czasie rzeczywistym do 100kl/s dla wszystkich kamer; kompresja video: H.264, wyjścia video 1 x HDMI, 1 x VGA; Dyski twarde 4 x HDD, 4 wejścia/1 wyjście alarmowe;4 x wejścia/1 x wyjście AUDIO, nagrywanie: ciągłe, detekcja ruchu, zdarzeń ( alarm ), zasilanie 230VAC | 4999
D-max A |  | HD-0400S | Rejestrator cyfrowy HD 4-kanałowy; nagrywanie i wyświetlanie HD w czasie rzeczywistym do 25kl/s dla wszystkich kamer; kompresja video: H.264, wyjścia video 1 x HDMI, 1 x VGA; Dyski twarde 3 x HDD, sterowanie kamerami PTZ; 4 wejścia/wyjścia alarmowe;4 x wejścia 1 x wyjście AUDIO, nagrywanie: ciągłe, detekcja ruchu, zdarzeń ( alarm ), wymuszony, karta sieciowa 10/100/1000 Mbps, zasilanie 230VAC | 5499
D-max A |  | HD-0800S | Rejestrator cyfrowy HD 8-kanałowy; nagrywanie i wyświetlanie HD w czasie rzeczywistym do 50kl/s dla wszystkich kamer; kompresja video: H.264, wyjścia video 1 x HDMI, 1 x VGA; Dyski twarde 4 x HDD, sterowanie kamerami PTZ; 8 wejścia/wyjścia alarmowe; 8 x wejścia 1 x wyjście AUDIO, nagrywanie: ciągłe, detekcja ruchu, zdarzeń ( alarm ), wymuszony, karta sieciowa 10/100/1000 Mbps, zasilanie 230VAC | 9799
D-max A |  | HD-1600S | Rejestrator cyfrowy HD 16-kanałowy; nagrywanie i wyświetlanie HD w czasie rzeczywistym do 100 kl/s dla wszystkich kamer; kompresja video: H.264, wyjścia video 1 x HDMI, 1 x VGA; Dyski twarde 4 x HDD, sterowanie kamerami PTZ; 16 wejścia/wyjścia alarmowe; 8 x wejścia 1 x wyjście AUDIO, nagrywanie: ciągłe, detekcja ruchu, zdarzeń ( alarm ), wymuszony, karta sieciowa 10/100/1000 Mbps, zasilanie 230VAC | 13949
D-max A |  | HD-0400SP | Rejestrator cyfrowy HD 4-kanałowy; nagrywanie i wyświetlanie HD w czasie rzeczywistym do 50 kl/s dla wszystkich kamer; kompresja video: H.264, wyjścia video 1 x HDMI, 1 x VGA; Dyski twarde 4 x HDD, sterowanie kamerami PTZ; 4 wejścia/wyjścia alarmowe; 4 x wejścia 1 x wyjście AUDIO, nagrywanie: ciągłe, detekcja ruchu, zdarzeń ( alarm ), wymuszony, karta sieciowa 10/100/1000 Mbps, zasilanie 230VAC | 7189
D-max A |  | HD-0400P | Rejestrator cyfrowy HD 4-kanałowy; nagrywanie i wyświetlanie HD w czasie rzeczywistym do 25 kl/s na każdy kanał; kompresja video: H.264, wyjścia video 1 x HDMI, 1 x VGA, 1 x BNC; Dyski twarde 4 x HDD, sterowanie kamerami PTZ; 4 wejścia/wyjścia alarmowe; 4 x wejścia 1 x wyjście AUDIO, nagrywanie: ciągłe, detekcja ruchu, zdarzeń ( alarm ), wymuszony, karta sieciowa 10/100/1000 Mbps, zasilanie 230VAC | 9249
D-max A |  | HD-0214H | Rejestrator hybrydowy HD -16 kanałowy; wejścia/wyjścia: 14 kamer analogowych i 2 SDI-HD nagrywanie kamer analogowych 350kl/s w D1, nagrywanie SDI-HD 50 kl/s w 1080p, kompresja video: H.264; Wyjścia video 1 x HDMI, 1 x VGA, 4 x BNC ( 1 x MAIN; 3 x SPOT ); dyski twarde 4 x HDD, Sterowanie kamerami PTZ; 16 wejść/wyjść alarmowych, Nagrywanie: ciągłe, detekcja ruchu, zdarzeń ( alarm ), wymuszony, karta sieciowa 10/100/1000 Mbps, zasilanie 230VAC | 9869

## Kamera stacjonarne
| Zdjęcie | Model | Cechy główne | Cena netto
KAMERY STACJONARNE
D-max A |  | DCC-524FD | Kamera dzień/noc 1/3' Super HAD CCD DSP, rozdzielczość 700 linii w trybie kolorowym, 0,1 lux (F1.2) kolor, 0,00001 lux (F1.2) BW, WDR, FDNR -Defog, BLC, HSBLC (HLC) , AGC, Sens-up, ATB, ATW, AWC, OSD w JEZYKU POLSKIM, Inteligenty zoom cyfrowy, Sterowanie po KABLU KONCENTRYCZNYM, Redukcja obciążenia dysku za pomocą 3D-DNR (Digital Noise Reduction), detekcja ruchu, strefy prywatności, Elektroniczna migawka 1/50 ~1/100000. Zasilanie 12VDC/24VAC | 499
D-max A |  | DCC-524FH | Kamera dzień/noc 1/3' Super HAD CCD DSP, rozdzielczość 700 linii w trybie kolorowym, 0,1 lux (F1.2) kolor, 0,00001 lux (F1.2) BW, WDR, FDNR -Defog, BLC, HSBLC (HLC) , AGC, Sens-up, ATB, ATW, AWC, OSD w JEZYKU POLSKIM, Inteligenty zoom cyfrowy, Sterowanie po KABLU KONCENTRYCZNYM, Redukcja obciążenia dysku za pomocą 3D-DNR (Digital Noise Reduction), detekcja ruchu, strefy prywatności, Elektroniczna migawka 1/50 ~1/100000. Zasilanie 230VAC | 529
D-max A |  | DCC-524FD (TDN) | Kamera dzień/noc 1/3' Super HAD CCD DSP, rozdzielczość 700 linii w trybie kolorowym, 0,1 lux (F1.2) kolor, 0,00001 lux (F1.2) BW, ruchomy filtr ICR, WDR, FDNR -Defog, BLC, HSBLC (HLC) , AGC, Sens-up, ATB, ATW, AWC, OSD w JEZYKU POLSKIM, Inteligenty zoom cyfrowy, Sterowanie po KABLU KONCENTRYCZNYM, Redukcja obciążenia dysku za pomocą 3D-DNR (Digital Noise Reduction), detekcja ruchu, strefy prywatności, Elektroniczna migawka 1/50 ~1/100000. Zasilanie 12VDC/24VAC | 699
D-max A |  | DCC-523FH (TDN) | Kamera dzień/noc 1/3' Super HAD CCD DSP, rozdzielczość 680 linii w trybie kolorowym 700 w trybie B/W, 0,1 lux (F1.2) kolor, 0,00001 lux (F1.2) BW, ruchomy filtr ICR, WDR, FDNR -Defog, BLC, HSBLC (HLC) , AGC, Sens-up, ATB, ATW, AWC, OSD w JEZYKU POLSKIM, Inteligenty zoom cyfrowy, Sterowanie po KABLU KONCENTRYCZNYM, Redukcja obciążenia dysku za pomocą 3D-DNR (Digital Noise Reduction), detekcja ruchu, strefy prywatności, Elektroniczna migawka 1/50 ~1/100000. Zasilanie 230VAC | 729
D-max A |  | DCC-601FD (TDN) | Kamera dzień/noc 1/3' Super HAD CCD DSP, rozdzielczość 600 linii kolor/ 700 linii TV w trybie BW, 0,05 lux (F1.2) kolor, 0,0001 lux (F1.2) BW, OSD w JEZYKU POLSKIM, HLC, BLC, SSDR, AGC, Sens-up, AE, ATW, AWC, Redukcja szumów oraz obciążenia dysku za pomocą DNR III (2D + 3D) (Digital Noise Reduction III generacji ) , cyfrowy stabilizator obrazu, detekcja ruchu, 12 stref prywatności, 12 x zoom cyfrowy, obrócenie obrazu, Elektroniczna migawka 1/50 ~1/120000.Sterowanie obiektywami DC. STEROWANIE OSD PO KABLU KONCENTRYCZNYM -COAXIAL, Zasilanie 12VDC/24V AC | 799 | WYPRZEDAŻ
| Zdjęcie | Model | Cechy główne | Cena netto
KAMERY KOPUŁKOWE
D-max A |  | DCC-524PD | Kamera dzień/noc 1/3' Super HAD CCD DSP, rozdzielczość 700 linii, 0,1 lux (F1.2) kolor, 0,00001 lux (F1.2) BW, wbudowany obiektyw 3,7mm, manual PAN-TILT, WDR, FDNR -Defog, BLC, HSBLC (HLC) , AGC, Sens-up, ATB, ATW, AWC, OSD w JEZYKU POLSKIM, Inteligenty zoom cyfrowy, Sterowanie po KABLU KONCENTRYCZNYM, Redukcja obciążenia dysku za pomocą inteligentnego 3D-DNR (Digital Noise Reduction), detekcja ruchu, strefy prywatności, montaż 3x - axis, montaż w suficie podwieszany (można ściągnąć obudowę), Elektroniczna migawka 1/50 ~1/100000. Zasilanie 12VDC/24VAC | 469
D-max A |  | DCC-524PVD | Kamera dzień/noc 1/3' Super HAD CCD DSP, rozdzielczość 700 linii, 0,1 lux (F1.2) kolor, 0,00001 lux (F1.2) BW, wbudowany obiektyw 2,8~12mm, manual PAN-TILT, WDR, FDNR -Defog, BLC, HSBLC (HLC) , AGC, Sens-up, ATB, ATW, AWC, OSD w JEZYKU POLSKIM, Inteligenty zoom cyfrowy, Sterowanie po KABLU KONCENTRYCZNYM, Redukcja obciążenia dysku za pomocą inteligentnego 3D-DNR (Digital Noise Reduction), detekcja ruchu, strefy prywatności, montaż 3x - axis, montaż w suficie podwieszany (można ściągnąć obudowę), Elektroniczna migawka 1/50 ~1/100000. Zasilanie 12VDC/24VAC | 619
D-max A |  | DCC-524PVD (TDN) | Kamera dzień/noc 1/3' Super HAD CCD DSP, rozdzielczość 700 linii, 0,1 lux (F1.2) kolor, 0,00001 lux (F1.2) BW, ruchomy filtr ICR, wbudowany obiektyw 2,8~12mm, ruchomy filtr podczerwieni ICR, manual PAN-TILT, WDR, FDNR -Defog, BLC, HSBLC (HLC) , AGC, Sens-up, ATB, ATW, AWC, OSD w JEZYKU POLSKIM, Inteligenty zoom cyfrowy, Sterowanie po KABLU KONCENTRYCZNYM, Redukcja obciążenia dysku za pomocą inteligentnego 3D-DNR (Digital Noise Reduction), detekcja ruchu, strefy prywatności, montaż 3x - axis, montaż w suficie podwieszany (można ściągnąć obudowę), Elektroniczna migawka 1/50 ~1/100000. Zasilanie 12VDC/24VAC | 719
D-max A |  | DCC-600D1 (TDN) | Przetwornik Sony 1/3" Color CCD, wysoka rozdzielczość pozioma - 580 linii TV w kolorze, 700 linii TV w trybie BW, funkcja dzień/noc z wysoką czułością 0,05 Lux w kolorze, 0,00001 Lux w trybie BW (sens-up), obiektyw 2,8~12mm, przesuwny filtr podczerwieni ICR, stabilizacja obrazu DIS, balansu bieli (1800°K~10,500°K), OSD (wyświetlanie na ekranie), 12 strefy prywatności, detekcja ruchu, redukcja obciążenia dysku oraz "efektu ducha" za pomocą technologii DNR III (generacje 3D) , zasilanie 12V DC | 749 | WYPRZEDAŻ
D-max A |  | DCC-600PV (TDN) | Przetwornik Sony 1/3" Color CCD, wysoka rozdzielczość pozioma - 600 linii TV w kolorze, 700 linii TV w trybie BW, funkcja dzień/noc z wysoką czułością 0,05 Lux w kolorze, 0,00001 Lux w trybie BW (sens-up), obiektyw 2,8~12mm, przesuwny filtr podczerwieni ICR, stabilizacja obrazu DIS, balansu bieli (1800°K~10,500°K), OSD (wyświetlanie na ekranie), 12 strefy prywatności, detekcja ruchu, redukcja obciążenia dysku oraz "efektu ducha" za pomocą technologii DNR III (generacje 3D) , zasilanie 12V DC | 999 | WYPRZEDAŻ
D-max A |  | DCC-700PVD (TDN) | Kamera dzień/noc 1/3' Super Ex-view super HAD CCD II, rozdzielczość 680 /720 linii, 0,1 lux (F1.2) kolor, 0,08 lux (F1.2) BW, wbudowany obiektyw 2,8-12 mm, OSD wyświetlane na ekranie, ruchomy filtr ICR, HLC, BLC, ATR, AGC, AE, ATW, Redukcja szumów oraz obciążenia dysku za pomocą DNR, 8 stref prywatności, 4 strefy detekcji ruchu, Elektroniczna migawka 1/50 ~1/100000. Sterowanie obiektywami DC. Zasilanie 12VDC/24VAC | 779 | WYPRZEDAŻ
| Zdjęcie | Model | Cechy główne | Cena netto
KAMERY WANDALOODPORNE
D-max A |  | DCC-524DVD | Kamera dzień/noc 1/3' Super HAD CCD DSP, rozdzielczość 700 linii, 0,1 lux (F1.2) kolor, 0,00001 lux (F1.2) BW, wbudowany obiektyw 2,8~12mm, manual PAN-TILT, WDR, FDNR -Defog, BLC, HSBLC (HLC) , AGC, Sens-up, ATB, ATW, AWC, OSD w JEZYKU POLSKIM, Inteligenty zoom cyfrowy, Sterowanie po KABLU KONCENTRYCZNYM, Redukcja obciążenia dysku za pomocą inteligentnego 3D-DNR (Digital Noise Reduction), detekcja ruchu, strefy prywatności, montaż 3x - axis, montaż w suficie podwieszany (można ściągnąć obudowę), Elektroniczna migawka 1/50 ~1/100000. Obudowa IP-66, Zasilanie 12VDC/24VAC | 699
D-max A |  | DCC-523DVD (TDN) | Kamera dzień/noc 1/3' Super HAD CCD DSP, rozdzielczość 680 linii, 0,1 lux (F1.2) kolor, 0,00001 lux (F1.2) BW, wbudowany obiektyw 2,8~12mm, manual PAN-TILT, WDR, FDNR -Defog, BLC, HSBLC (HLC) , AGC, Sens-up, ATB, ATW, AWC, OSD w JEZYKU POLSKIM, Inteligenty zoom cyfrowy, Sterowanie po KABLU KONCENTRYCZNYM, Redukcja obciążenia dysku za pomocą inteligentnego 3D-DNR (Digital Noise Reduction), detekcja ruchu, strefy prywatności, montaż 3x - axis, montaż w suficie podwieszany (można ściągnąć obudowę), Elektroniczna migawka 1/50 ~1/100000. Obudowa IP-66, Zasilanie 12VDC/24VAC | 799
D-max A |  | DCC-529DV1 | Kamera dzień/noc 1/3' Super HAD CCD DSP, rozdzielczość 680 linii, 0,1 lux (F1.2) kolor, 0,00001 lux (F1.2) BW, wbudowany obiektyw 3,6mm, manual PAN-TILT, WDR, FDNR -Defog, BLC, HSBLC (HLC) , AGC, Sens-up, ATB, ATW, AWC, OSD w JEZYKU POLSKIM, Inteligenty zoom cyfrowy, Sterowanie po KABLU KONCENTRYCZNYM, Redukcja obciążenia dysku za pomocą inteligentnego 3D-DNR (Digital Noise Reduction), detekcja ruchu, strefy prywatności, montaż 3x - axis, montaż w suficie podwieszany (można ściągnąć obudowę), Elektroniczna migawka 1/50 ~1/100000. Obudowa IP-66, Zasilanie 12VDC | 519
D-max A |  | DCC-529DV3 | Kamera dzień/noc 1/3' Super HAD CCD DSP, rozdzielczość 680 linii, 0,1 lux (F1.2) kolor, 0,00001 lux (F1.2) BW, obiektyw 2,8~12mm, WDR, FDNR -Defog, BLC, HSBLC (HLC) , AGC, Sens-up, ATB, ATW, AWC, OSD w JEZYKU POLSKIM, Inteligenty zoom cyfrowy, Sterowanie po KABLU KONCENTRYCZNYM, Redukcja obciążenia dysku za pomocą inteligentnego 3D-DNR (Digital Noise Reduction), detekcja ruchu, strefy prywatności, Elektroniczna migawka 1/50 ~1/100000. 3 axis - możliwość montażu na każdej powierzchni, obudowa wandaloodporna, IP 66, wymiary Φ144mm(szerokość) x 103mm (wysokość), Zasilanie 12VDC | 669
D-max A |  | DCC-529DV3 (TDN) | Kamera dzień/noc 1/3' Super HAD CCD DSP, rozdzielczość 680 linii, 0,1 lux (F1.2) kolor, 0,00001 lux (F1.2) BW, obiektyw 2,8~12mm, wbudowany filtr ICR, WDR, FDNR -Defog, BLC, HSBLC (HLC) , AGC, Sens-up, ATB, ATW, AWC, OSD w JEZYKU POLSKIM, Inteligenty zoom cyfrowy, Sterowanie po KABLU KONCENTRYCZNYM, Redukcja obciążenia dysku za pomocą inteligentnego 3D-DNR (Digital Noise Reduction), detekcja ruchu, strefy prywatności, Elektroniczna migawka 1/50 ~1/100000. 3 axis - możliwość montażu na każdej powierzchni, obudowa wandaloodporna, IP 66, wymiary Φ144mm(szerokość) x 103mm (wysokość), Zasilanie 12VDC | 769
D-max A |  | DCC-581DV | Kamera dzień/noc 1/3' Super HAD CCD DSP, rozdzielczość 600 linii, 0,05 lux (F1.2) kolor, 0,0002 lux (F1.2) BW, obiektyw 2,8~10mm, manual PAN-TILT, OSD, HLC, BLC, AGC, Sens-up, AE, ATW, AWC, Redukcja szumów oraz obciążenia dysku za pomocą DNR 3D (Digital Noise Reduction 3D) , cyfrowy stabilizator obrazu, 16 bitowy procesor, detekcja ruchu, strefy prywatności, obrócenie obrazu, Elektroniczna migawka 1/50 ~1/120000. Sterowanie obiektywami DC, Obudowa wandaloodporna IP 66, 3 axis - możliwość montażu na każdej powierzchni, Zasilanie 12V DC | 799 | WYPRZEDAŻ
D-max A |  | DCC-601DV (TDN) | Przetwornik Sony 1/3" Color CCD, wysoka rozdzielczość pozioma - 580 linii TV w kolorze, 700 linii TV w trybie BW, funkcja dzień/noc z wysoką czułością 0,2 Lux w kolorze, 0,00004 Lux w trybie BW (sens-up), obiektyw 2,8~10mm, przesuwny filtr podczerwieni ICR, szeroki zakres dynamiki WDR, stabilizacja obrazu DIS, balansu bieli (1800°K~10,500°K), OSD (wyświetlanie na ekranie), 8 strefy prywatności, detekcja ruchu, redukcja obciążenia dysku oraz "efektu ducha" za pomocą technologii DNR II (generacje 3D) , 3 axis - możliwość montażu na każdej powierzchni, obudowa wandaloodporna, IP 66, zasilanie 12V DC | 849 | WYPRZEDAŻ
D-max A |  | DCC-601DV (TDN) | Przetwornik Sony 1/3" Color CCD, wysoka rozdzielczość pozioma - 600 linii TV w kolorze, 700 linii TV w trybie BW, funkcja dzień/noc z wysoką czułością 0,2 Lux w kolorze, 0,00004 Lux w trybie BW (sens-up), obiektyw 2,8~10mm, przesuwny filtr podczerwieni ICR, szeroki zakres dynamiki WDR, stabilizacja obrazu DIS, balansu bieli (1800°K~10,500°K), OSD (wyświetlanie na ekranie), 8 strefy prywatności, detekcja ruchu, redukcja obciążenia dysku oraz "efektu ducha" za pomocą technologii DNR II (generacje 3D) , 3 axis - możliwość montażu na każdej powierzchni, obudowa wandaloodporna, IP 66, zasilanie 12V DC | 1079 | WYPRZEDAŻ
D-max A |  | DCC-701DVD (TDN) | Kamera dzien/noc 1/3' Super Ex-view super HAD CCD II, rozdzielczość 680 linii / 720 linii, 0,1 lux (F1.2) kolor, 0,08 lux (F1.2) BW, wbudowany obiektyw 2,8-12 mm, OSD wyświetlane na ekranie, ruchomy filtr ICR, HLC, BLC, ATR, AGC, AE, ATW, Redukcja szumów oraz obciążenia dysku za pomocą DNR, 8 stref prywatności, 4 strefy detekcji ruchu, Elektroniczna migawka 1/50 ~1/100000, 3 axis - możliwość montażu na każdej powierzchni, obudowa wandaloodporna, IP 66 zasilanie 12VDC/24VAC | 859 | WYPRZEDAŻ
D-max A |  | DCC-708DV2 (TDN) | Kamera dzien/noc 1/3' Super Ex-view super HAD CCD II, rozdzielczość 680 linii / 720 linii, 0,1 lux (F1.2) kolor, 0,08 lux (F1.2) BW, wbudowany obiektyw 2,8-12 mm, OSD wyświetlane na ekranie, ruchomy filtr ICR, HLC, BLC, ATR, AGC, AE, ATW, Redukcja szumów oraz obciążenia dysku za pomocą DNR, 8 stref prywatności, 4 strefy detekcji ruchu, Elektroniczna migawka 1/50 ~1/100000,3 axis - możliwość montażu na każdej powierzchni, obudowa wandaloodporna, IP 66, zasilanie 12VDC | 829 | WYPRZEDAŻ
| Zdjęcie | Model | Cechy główne | Cena netto
KAMERY Z ZOOMEM
D-max C |  | DAZ-523 | Przetwornik 1/4" Sony super HAD CCD, Zoom optyczny 27X (3.5mm - 95,8 mm) zoom cyfrowy 12x (max 324x zoom), przetwornik 1/4 cala HAD Sony CCD, Rozdzielczość 600 TVL, B/W 700 TVL, Minimalne oświetlenie 0,2 lux F 1,6 w trybie kolorowym, 0,00004 Lux (sens-up) F 1,6 w trybie czarno białym , funkcja Dzień/Noc z przesuwnym filtrem IR, Systemy WDR (Wide Dynamic Range),OSD (wyświetlanie na ekranie), 32 strefy prywatności, detekcja ruchu, redukcja obciążenia dysku oraz "efektu ducha" za pomocą technologii DNR, zasilanie 12V DC | 1149
D-max C |  | DAZ-537 | Przetwornik 1/4" Sony super HAD CCD, Zoom optyczny 37X (3.5mm - 129,5 mm) zoom cyfrowy 16x (max 592x zoom), przetwornik 1/4 cala HAD Sony Super HAD CCD, Rozdzielczość 600 TVL, B/W 700 TVL, Minimalne oświetlenie 0,5 lux F 1,6 w trybie kolorowym, 0,00004 Lux (sens-up) F 1,6 w trybie czarno białym , funkcja Dzień/Noc z przesuwnym filtrem IR, SSDR, OSD (wyświetlanie na ekranie), stabilizacja obrazu DIS, 12 strefy prywatności, detekcja ruchu, BLC, HLC, sterowanie po kablu koncentrycznym, RS-485 ( multiprotokołowość ), zasilanie 12V DC | 1729
| Zdjęcie | Model | Cechy główne | Cena netto
KAMERY STACJONARNE Z PROMIENNIKIEM IR
D-max A |  | DIC-5834DVD | Kamera dzień/noc 1/3' Super HAD CCD DSP, rozdzielczość 700/780 linii, 0.1Lux w trybie kolorowym, 0.00 Lux przy włączonym promienniku podczerwieni (30 IR LED), zakres promiennika 30m, obiektyw 2,8~12mm, WDR, FDNR -Defog, BLC, HSBLC (HLC) , AGC, Sens-up, ATB, ATW, AWC, OSD w JEZYKU POLSKIM, Inteligenty zoom cyfrowy, Sterowanie po KABLU KONCENTRYCZNYM, Redukcja obciążenia dysku za pomocą inteligentnego 3D-DNR (Digital Noise Reduction), detekcja ruchu, strefy prywatności, Elektroniczna migawka 1/50 ~1/100000. 3 axis - możliwość montażu na każdej powierzchni, obudowa wandaloodporna, IP 66, Zasilanie 12VDC/24VAC | 949
D-max A |  | DIC-5036BS | Kamera dzień/noc 1/3' Super HAD CCD, rozdzielczość 650/750 linii, 0.1Lux w trybie kolorowym, 0.00 Lux przy włączonym promienniku podczerwieni (30 IR LED), zakres promiennika 30m, obiektyw 2,8~12mm, WDR, FDNR -Defog, BLC, HSBLC (HLC) , AGC, Sens-up, ATB, ATW, AWC, OSD w JEZYKU POLSKIM, Inteligenty zoom cyfrowy, Sterowanie po KABLU KONCENTRYCZNYM, Redukcja obciążenia dysku za pomocą inteligentnego 3D-DNR (Digital Noise Reduction), detekcja ruchu, strefy prywatności, Elektroniczna migawka 1/50 ~1/100000, wymiary 146,7(długość) x 75,4(wysokość) x 68 (średnica)mm, obudowa zewnętrzna z uchwytem IP-66, Zasilanie 12V DC | 859
D-max C |  | DIC-5054BS | 1/3” Sony 960H super HAD CCD II, rozdzielczość 700 linii / 780 linii, minimalne oświetlenie 0,00001 Lux, 0.00 Lux przy włączonym promienniku podczerwieni (54 IR LED), zakres promiennika 50m, obiektyw 2,8~12mm, WDR, FDNR -Defog, BLC, HSBLC (HLC) , AGC, Sens-up, AWB, ATW, AWC, OSD w JEZYKU POLSKIM, Inteligenty zoom cyfrowy, Sterowanie po KABLU KONCENTRYCZNYM, Redukcja obciążenia dysku za pomocą 3D-DNR (Digital Noise Reduction), detekcja ruchu, 8 strefy prywatności, Elektroniczna migawka 1/50 ~1/120000. Zasilanie 12VDC/24VAC | 999
D-max C |  | DIC-ZC54IR | 1/4" Sony Super HAD CCD, Zoom 10x, rozdzielczość 520 linii 0.7Lux w trybie kolorowym, 570 linii 0.00 Lux przy włączonym promienniku podczerwieni w trybie B&W, zakres promiennika 40m, SSNR, DSS,, wbudowany obiektyw 3.8-38mm, komunikacja poprzez RS485, wymiary 88(szerokość) x 95(wysokość) x 142(długość)mm, obudowa zewnętrzna z uchwytem, Zasilanie 12V DC | 2199
D-max C |  | DIC-ZC10GIR | 1/4" Sony Super HAD CCD, Zoom 30x, rozdzielczość 520 linii 0.7Lux w trybie kolorowym, 570 linii 0.00 Lux przy włączonym promienniku podczerwieni w trybie B&W, zakres promiennika 100m, SSNR, DSS, BLC, wbudowany obiektyw 3.3-99mm, komunikacja poprzez RS485, wymiary 125(szerokość) x 112(wysokość) x 275.62(długość)mm, obudowa zewnętrzna, Zasilanie 12V DC | 4199
D-max C |  | DIC-616 | Promiennik podczerwieni. Zakres 120m (na zewnątrz), 14 IR LED wymiary 113(szerokość) x 126(wysokość) x 194(długość)mm, Zasilanie 12V DC/24V AC | 1059

## Obiektywy
Zdjęcie | Model | Cechy główne | Cena netto
OBIEKTYWY ASFERYCZNE Z KOREKTĄ IR
| DW3080DIR | Ogniskowa 3-8mm, automatyczna przesłona, 1/3", F0.95, D/N korekta IR | 177
| DW27120DIR | Ogniskowa 2.7-12mm, automatyczna przesłona, 1/3", F1.2, D/N korekta IR | 259
| DW50550DIR | Ogniskowa 5-55mm, automatyczna przesłona, 1/3", F1.4, D/N korekta IR | 419
| DW1634D | Ogniskowa 1.6-3.4 mm, format 1/3", jasność F/1.4-360, kąt widzenia (H x V): 180 x 114.1°, 484.3 x 55.8°, sposób mocowania: CS, waga: 105g | 899
OBIEKTYWY MEGAPIKSELOWE
| HD-3380DIR | Ogniskowa 3,3-8mm, 1,3 MP automatyczna przesłona, 1/3", F1,4, D/N korekta IR | 309
| HD-2812DIR | Ogniskowa 2.8-12mm, 3,0 MP automatyczna przesłona, 1/3", F1.4, D/N korekta IR | 549
| HD-80800DIR | Ogniskowa 8-80mm, 1,5 MP automatyczna przesłona, 1/3", F1.6, D/N korekta IR | 1259

## Kamery szybkoobrotowe
| Zdjęcie | Model | Cechy główne | Cena netto
KAMERY SZYBKOOBROTOWE WEWNĘTRZNE
D-max A |  | DSC-737Si (kamera dzień/noc) | Do zastosowań wewnętrznych, Zoom optyczny 37X (3.5mm - 129,5 mm) zoom cyfrowy 12x (max 444x zoom), 1/4 Sony CCD, Rozdzielczość 650 TVL, B/W 750 TVL , Minimalne oświetlenie 0,00001 Lux F 1,67 ( Sens-up ), funkcja Dzień/Noc z przesuwnym filtrem IR, Systemy WDR (Wide Dynamic Range), DIS, BLC,HSBLC, Auto-Focus, Alarmy ( 4 kanały wejściowe/1 kanały wyjściowy), 250 Presetów, 2 swingi, 8 grup, 1 tura, 1 trasa, 8 stref prywatności, 360 stopni obrotu w poziomie oraz 92 stopnie w pionie, Zaimplementowane protokoły Pelco P, Pelco D, D-max, Samsung (2400/4800/9600) Zabezpieczenie przed niskim zasilaniem, W zestawie zasilacz. Certyfikat CE - klasa B, FCC - klasa B | 4899
D-max A |  | DSC-270Si (kamera dzień/noc) | Do zastosowań wewnętrznych, Zoom optyczny 33X (3.5mm - 115,5 mm) zoom cyfrowy 16x (max 528x zoom), przetwornik 1/4 cala HAD Sony CCD, Rozdzielczość 600 TVL, B/W 700 TVL, Minimalne oświetlenie 0,2 lux F 1,67 w trybie kolorowym, 0,02 Lux F 1,67 w trybie czarno białym, 0,00004 Lux F 1,67 ( kolor Sens-up ), funkcja Dzień/Noc z przesuwnym filtrem IR, Systemy WDR (Wide Dynamic Range), DIS, Auto-Focus, Alarmy ( 4 kanały wejściowe/1 kanały wyjściowy), 250 Presetów, 2 swingi, 8 grup, 1 tura, 1 trasa, 16 stref prywatności, prędkość 360 stopni/sekundę, 360 stopni obrotu w poziomie oraz 92 stopnie w pionie, dokładność 0,1˚, obudowa z tworzywa sztucznego. Zaimplementowane protokoły Pelco P, Pelco D, D-max, Samsung (2400/4800/9600). Zabezpieczenie przed niskim zasilaniem, W zestawie zasilacz. Certyfikat CE - klasa B, FCC - klasa B | 4499
D-max A |  | DSC-728Si (kamera dzień/noc) | Do zastosowań wewnętrznych, zoom optyczny 28X (3.5mm - 98 mm) zoom cyfrowy 12x (max 336x zoom), przetwornik 1/4 cala Sony CCD, Rozdzielczość 650 TVL, B/W 750 TVL, Minimalne oświetlenie 0,00001 Lux F 1,67 ( kolor Sens-up ), funkcja Dzień/Noc z przesuwnym filtrem IR, Systemy WDR (Wide Dynamic Range), HLC, HSBLC, 3 D-DNR system redukcji szumów, 4 wejścia/1 wyjście alarmowe, stabilizator obrazu DIS, Auto-Focus, 250 Presetów, 2 swingi, 8 grup, 1 tura, 1 trasa, Auto-Flip, migawka 1/120000, 360 stopni obrotu w poziomie bez ograniczeń oraz 92 stopnie w pionie, obudowa z tworzywa sztucznego - klosz . Zaimplementowane protokoły Pelco P, Pelco D, D-max, Samsung (2400/4800/9600), automatyczna kolekcja złych pikseli , Zabezpieczenie przed niskim zasilaniem, W zestawie zasilacz 24V AC, Certyfikat CE - klasa B, FCC - klasa B | 3899
D-max A |  | DOH-240Si (kamera dzień/noc) | Do zastosowań wewnętrznych, zoom optyczny 27X (3.5mm - 95,8 mm) zoom cyfrowy 16x (max 432x zoom), przetwornik 1/4 cala Sony HAD CCD, Rozdzielczość 600 TVL, B/W 700 TVL, Minimalne oświetlenie w kolorze 0,2lux F 1,67 w trybie czarno białym 0,02 Lux F 1,67, 0,00004 Lux F 1,67 ( kolor Sens-up ), funkcja Dzień/Noc z przesuwnym filtrem IR, Systemy WDR (Wide Dynamic Range), stabilizator obrazu DIS, Auto-Focus, 250 Presetów, 2 swingi, 8 grup, 1 tura, 1 trasa, Auto-Flip, migawka 1/120000, 360 stopni obrotu w poziomie bez ograniczeń oraz 92 stopnie w pionie, dokładność 0,1˚, obudowa z tworzywa sztucznego - klosz . Zaimplementowane protokoły Pelco P, Pelco D, D-max, Samsung (2400/4800/9600). , Zabezpieczenie przed niskim zasilaniem, W zestawie zasilacz. Certyfikat CE - klasa B, FCC - klasa B | 3599
| Zdjęcie | Model | Cechy główne | Cena netto
KAMERY SZYBKOOBROTOWE ZEWNĘTRZNE
D-max A |  | DSC-737Se (kamera dzień/noc) | Do zastosowań zewnętrznych, Zoom optyczny 37X (3.5mm - 129,5 mm) zoom cyfrowy 12x (max 444x zoom), 1/4 Sony CCD, Rozdzielczość 650 TVL, B/W 750 TVL , Minimalne oświetlenie 0,00001 Lux F 1,67 ( Sens-up ), funkcja Dzień/Noc z przesuwnym filtrem IR, Systemy WDR (Wide Dynamic Range), DIS, BLC,HSBLC, Auto-Focus, Alarmy ( 4 kanały wejściowe/1 kanały wyjściowy), 250 Presetów, 2 swingi, 8 grup, 1 tura, 1 trasa, 8 stref prywatności, 360 stopni obrotu w poziomie oraz 92 stopnie w pionie, Zaimplementowane protokoły Pelco P, Pelco D, D-max, Samsung (2400/4800/9600). W zestawie: obudowa zewnętrzna z wbudowaną grzałką i termostatem, uchwyt ściennyi zasilacz,IP 66,Zabezpieczenie przed niskim zasilaniem,obudowa wandaloodporny, Certyfikat CE ,FCC-klasa B | 5199
D-max A |  | DSC-270Se (kamera dzień/noc) | Do zastosowań zewnętrznych, Zoom optyczny 33X (3.5mm - 115,5 mm) zoom cyfrowy 16x (max 528x zoom), przetwornik 1/4 cala HAD Sony CCD, Rozdzielczość 600 TVL, B/W 700 TVL, Minimalne oświetlenie 0,2 F 1,67 lux w trybie kolorowym, 0,02 Lux (sens-up) F 1,67 w trybie czarno białym, 0,00004 Lux F 1,67 ( kolor Sens-up ) , funkcja Dzień/Noc z przesuwnym filtrem IR, Systemy WDR (Wide Dynamic Range),DIS, Auto-Focus, Alarmy ( 4 kanały wejściowe/1 kanały wyjściowy), 250 Presetów, 2 swingi, 8 grup,1 tura, 1 trasa, 16 stref prywatności, prędkość 360 stopni/sekundę, 360 stopni obrotu w poziomie oraz 92 stopnie w pionie, dokładność 0,1˚, obudowa wandaloodporna. Zaimplementowane protokoły Pelco P,Pelco D,D-max ,Samsung (2400 / 4800 / 9600). W zestawie : obudowa zewnętrzna z wbudowaną grzałką i termostatem, uchwyt ścienny zasilacz,IP 66,Zabezpieczenie przed niskim zasilaniem,obudowa wandaloodporny, Certyfikat CE - klasa B,FCC-klasa B | 4849
D-max A |  | DSC-728Se (kamera dzień/noc) | Do zastosowań zewnętrznych, zoom optyczny 28X (3.5mm - 98 mm) zoom cyfrowy 12x (max 336x zoom), przetwornik 1/4 cala Sony CCD, Rozdzielczość 650 TVL, B/W 750 TVL, Minimalne oświetlenie 0,00001 Lux F 1,67 ( kolor Sens-up ), funkcja Dzień/Noc z przesuwnym filtrem IR, Systemy WDR (Wide Dynamic Range), HLC, HSBLC, 3 D-DNR system redukcji szumów, 4 wejścia/1 wyjście alarmowe, stabilizator obrazu DIS, Auto-Focus, 250 Presetów, 2 swingi, 8 grup, 1 tura, 1 trasa, Auto-Flip, migawka 1/120000, 360 stopni obrotu w poziomie bez ograniczeń oraz 92 stopnie w pionie, obudowa z tworzywa sztucznego - klosz . Zaimplementowane protokoły Pelco P, Pelco D, D-max, Samsung (2400/4800/9600), automatyczna kolekcja złych pikseli , W zestawie: obudowa zewnętrzna z wbudowaną grzałką i termostatem, uchwyt ścienny i zasilacz, IP 66, Zabezpieczenie przed niskim zasilaniem, obudowa wandaloodporny, Certyfikat CE - klasa B, FCC - klasa B | 4299
D-max A |  | DOH-240Se (kamera dzień/noc) | Do zastosowań zewnętrznych, zoom optyczny 27X (3.5mm - 95,8 mm) zoom cyfrowy 16x (max 432x zoom), przetwornik 1/4 cala Sony HAD CCD, Rozdzielczość 600 TVL, B/W 700 TVL, Minimalne oświetlenie w kolorze 0,2lux F 1,67 w trybie czarno białym 0,02 Lux F 1,67, 0,00004 Lux F 1,67 ( kolor Sens-up ), funkcja Dzień/Noc z przesuwnym filtrem IR, Systemy WDR (Wide Dynamic Range),stabilizator obrazu DIS, Auto-Focus, 250 Presetów, 2 swingi, 8 grup, 1 tura, 1 trasa, Auto-Flip, migawka 1/120000, 360 stopni obrotu w poziomie bez ograniczeń oraz 92 stopnie w pionie, dokładność 0,1˚. Zaimplementowane protokoły Pelco P, Pelco D, D-max, Samsung (2400/4800/9600).W zestawie: obudowa zewnętrzna z wbudowaną grzałką i termostatem, uchwyt ścienny zasilacz, IP 66, Zabezpieczenie przed niskim zasilaniem, obudowa wandaloodporny, Certyfikat CE - klasa B, FCC - klasa B | 3949
| Zdjęcie | Model | Cechy główne | Cena netto
MINI KAMERY SZYBKOOBROTOWE
D-max A |  | DMS-200 | Mini kamera obrotowa. Do zastosowań wewnętrznych, Zoom optyczny 12X (3,94mm – 46,05 mm) zoom cyfrowy 16x (max 192x zoom), przetwornik 1/4 cala , Rozdzielczość 600 TVL, B/W 700 TVL, Minimalne oświetlenie w kolorze 0.7 w trybie czarno białym 0.00003 Lux (sens-up) ,funkcja Dzień/Noc z przesuwnym filtrem IR, DSS, Auto-Focus, 250 Presetów, 2 swingi, 12 grup, 1 tura, 1 trasa, Auto-Flip, 4 strefy prywatności, migawka 1/120000, 360 stopni obrotu w poziomie orz 90 stopnie w pionie, dokładność 0,1˚, , obudowa wandaloodporna. Zaimplementowane protokoły Pelco P, Pelco D, D-max, Samsung (2400/4800/9600).W zestawie zasilacz. Certyfikat CE - klasa B, FCC - klasa B | 2699
D-max A |  | DMS-200Se | Mini kamera obrotowa. Do zastosowań zewnętrznych, Zoom optyczny 12X (3,94mm – 46,05 mm) zoom cyfrowy 16x (max 192x zoom), przetwornik 1/4 cala , Rozdzielczość 600 TVL, B/W 700 TVL, Minimalne oświetlenie w kolorze 0.7 w trybie czarno białym 0.00003 Lux (sens-up) ,funkcja Dzień/Noc z przesuwnym filtrem IR, DSS, Auto-Focus, 250 Presetów, 2 swingi, 12 grup, 1 tura, 1 trasa, Auto-Flip, 4 strefy prywatności, migawka 1/120000, 360 stopni obrotu w poziomie orz 90 stopnie w pionie, dokładność 0,1˚, , obudowa wandaloodporna. Zaimplementowane protokoły Pelco P, Pelco D, D-max, Samsung (2400/4800/9600).W zestawie: obudowa zewnętrzna z wbudowaną grzałką i termostatem, uchwyt i zasilacz, IP 66. Zabezpieczenie przed niskim zasilaniem obudowa wandaloodporny, Certyfikat CE - klasa B, FCC - klasa B | 2899
D-max A |  | DMS-200Sec | Mini kamera obrotowa. Do zastosowań zewnętrznych, Zoom optyczny 12X (3.94mm - 46,05 mm) zoom cyfrowy 16x (max 192x zoom), przetwornik 1/4 cala , Rozdzielczość 600 TVL, B/W 700 TVL, Minimalne oświetlenie w kolorze 0.7, w trybie czarno białym 0,00003 Lux (sens-up) , funkcja Dzień/Noc z przesuwnym filtrem IR, DSS, Auto-Focus, WDR, BLC, HLC, 250 Presetów, 2 swingi, 12 grup, 1 tura, 1 trasa, Auto-Flip, migawka 1/120000, 360 stopni obrotu w poziomie orz 92 stopnie w pionie, obudowa wandaloodporna. Zaimplementowane protokoły Pelco P, Pelco D, D-max, Samsung (2400/4800/9600).Transmisja kablem koncentrycznym WIZJA, STEROWANIE, ZASILANIE. W zestawie: obudowa zewnętrzna z wbudowaną grzałką i termostatem, uchwyt i zasilacz, IP 66. Zabezpieczenie przed niskim zasilaniem obudowa wandaloodporny, Certyfikat CE - klasa B, FCC - klasa B | 3279
| Zdjęcie | Model | Cechy główne | Cena netto
AKCESORIA DO KAMER
D-max B |  | DSC-20 CP | Dla zastosowań wewnętrznych, uchwyty sufitowy do kamery serii SI | 89
D-max B |  | DSC-20 WP | Dla zastosowań wewnętrznych, uchwyty naścienny do kamery serii SI | 89
D-max B |  | DSC-10 ICB | Uchwyt do kamery szybkoobrotowej DMS-200, montowany w suficie podwieszanym | 199
D-max B |  | DSC-20 ICB | Uchwyt do kamer szybkoobrotowych, montowany w suficie podwieszanym do kamery serii SI | 199
D-max B |  | DSC-20 ECP | Dla zastosowań zewnętrznych, uchwyty sufitowy do kamery serii SE | 199
D-max B |  | DSC-30 EWP | Dla zastosowań zewnętrznych, uchwyty naścienny do kamery serii SE | 199
D-max B |  | DSC-20PMA | Uchwyt mocujący do słupa | 149
D-max B |  | DSC-20CMA | Uchwyt mocujący narożnikowy | 149
D-max B |  | DSC-DMS | Pierścień mocujący do kamery DSM-200 montaż do uchwytu DSC-30EWP , DSC-20ECP | 59
D-max C |  | DCT-107 | Nadajnik/ konwerter 1 kanałowy. Umożliwia za pomocą kabla koncentrycznego przesłać wizję, sterowanie oraz zasilanie do kamery DMS-200SEC, Posiada 1wejście/1wyjście alarmowe, 1wejście/1wyjście BNC, wbudowane 2 diody informacyjne Tx i RX, zasilanie 48V DC,zasilacz w komplecie, do zastosowań wewnętrznych. | 799
D-max C |  | DCT-407 | Nadajnik/ konwerter 4 kanałowy. Umożliwia za pomocą kabla koncentrycznego przesłać wizję, sterowanie oraz zasilanie do kamery DMS-200SEC, Posiada 4wejście/4wyjście alarmowe, 4wejście/4wyjście BNC, montaż w szafie RACK, zasilanie 230V AC, do zastosowań wewnętrznych. | 2455
D-max A |  | DCK-100DSC | Klawiatura sterująca do sterowania kamerami szybkoobrotowymi sterowanie 256 kamerami, D-max | 999
D-max A |  | DCK-255 | Klawiatura sterująca do sterowania kamerami szybkoobrotowymi , krosownica, sterowanie 256 kamerami, 32 monitorami, posiada protokoły D-max, Pelco P, Pelco D, Samsung , możliwość podłączenie 8 klawiatur w 1 systemie | 1499
D-max A |  | DCK-130 | Możliwość zdalnego kontrolowania i konfigurowania DVR-ów serii xx70xx,xx60xx,xx40xx i kamer PTZ programowanie PTZ: presetów, tur, grup i alarmów, możliwość kontrolowania do 255 kamer, trójosiowy joystick kontrolujący Pan/Tilt, zoom kamery, touchpad dotykowy pełniący funkcję myszki | 1779
D-max A |  | DCK-500B | Klawiatura sterująca do sterowania kamerami szybkoobrotowymi z dotykowym kolorowym monitorem LCD 5,0' , możliwość podłączenia 14 klawiatur w jednym systemie, krosownica oraz rejestratorem cyfrowym. Sterowanie 512 kamerami, 32 monitorami, 99 rejestratorami, posiada protokoły sterowania D-max, Pelco-D, Pelco-P, Samsung. Posiada 1 wejście monitorowe umożliwiające wyświetlanie na monitorze podglądu z kamer. Współpracuje z rejestratorami DVR-802C/1602C. | 2599

## Rejestrator
| Zdjęcie | Model | Cechy główne | Cena netto
REJESTRATORY CYFROWE
D-max A |  | DVR-890HDMI | Rejestrator cyfrowy, video/audio, 8 wejść video przelotowych , 5 wyjścia wideo (1x Main, 3x Spot , 1xVGA, , POS/ATM - RS-232, kompresja H.264 , wyświetlanie 720x576, 200 kl/s,25 kl/s w czasie rzeczywistym dla każdej z kamer, nagrywanie 200 kl/s w D1 dla wszystkich kamer, 8wejścia/1 wyjścia audio, wersja sieciowa, 8x alarm wejściowy/8 x alarm wyjściowy, dysk twardy 4 x HDD + DVD lub (5 x HDD bez DVD), karta sieciowa 2 x 10/100/1000 base)+ DVD w standardzie, możliwość podłączenia dwóch macierzy dyskowych+kontrolera SCSI | 7699
D-max A |  | DVR-1690HDMI | Rejestrator cyfrowy, video/audio, 16 wejść video przelotowych , 5 wyjścia wideo (1x Main, 3x Spot , 1xVGA, , POS/ATM - RS-232, kompresja H.264, wyświetlanie 720x576, 400 kl/s,25 kl/s w czasie rzeczywistym dla każdej z kamer, nagrywanie 400 kl/s w D1 dla wszystkich kamer, 16wejścia/1 wyjścia audio, wersja sieciowa, 16x alarm wejściowy/ 16 x alarm wyjściowy, dysk twardy 4 x HDD + DVD lub (5 x HDD bez DVD), karta sieciowa 2 x 10/100/1000 base)+ DVD w standardzie, możliwość podłączenia dwóch macierzy dyskowych+kontrolera SCSI | 8399
| Zdjęcie | Model | Cechy główne | Cena netto
REJESTRATORY CYFROWE ZE STEROWANIEM PO KABLU KONCENTRYCZNYM
D-max A |  | DVR-870C-HDMI 960H | Rejestrator cyfrowy 8 kanałowy, 8 wejść/wyjść video BNC, 4 wyjścia video - 1 x BNC, 1x SPOT, 1x VGA, 1x HDMI, ), kompresja H.264, wyświetlanie w czasie rzeczywistym 200 kl/s w rozdzielczości 960x576, nagrywanie 200 kl/s dla wszystkich kamer w 960x576, 8 wejść/wyjść alarmowych, 8 wejść/1 wyjście audio, 2x USB, 1x eSATA, Dysk twardy 4 x HDD + DVD - w standardzie, karta sieciowa 1 x RJ45 – 10/100/1000 | 4899
D-max A |  | DVR-1670C-HDMI 960H | Rejestrator cyfrowy 16 kanałowy, 16 wejść/wyjść video BNC, 4 wyjścia video - 1 x BNC, 1x SPOT, 1x VGA, 1x HDMI, ), kompresja H.264, wyświetlanie w czasie rzeczywistym 400 kl/s w rozdzielczości 960x576, nagrywanie 400 kl/s dla wszystkich kamer w 960x576, 16 wejść/wyjść alarmowych, 16 wejść/1 wyjście audio, 2x USB, 1x eSATA, Dysk twardy 4 x HDD + DVD - w standardzie, karta sieciowa 1 x RJ45 – 10/100/1000 | 5999
| Zdjęcie | Model | Cechy główne | Cena netto
AKCESORIA
D-max A |  | DCK-130 | Możliwość zdalnego kontrolowania i konfigurowania DVR-ów serii xx70xx,xx60xx,xx40xx, i kamer PTZ programowanie PTZ: presetów, tur, grup i alarmów, możliwość kontrolowania do 255 kamer, trójosiowy joystick kontrolujący Pan/Tilt, zoom kamery, touchpad dotykowy pełniący funkcję myszki | 1779

## Monitor
| Zdjęcie | Model | Cechy główne | Cena netto
MONITORY
D-max A |  | DLM-23LA | 23" matryca LED, czas reakcji 5 ms, rozdzielczość 1920x1080, Kontrast: 1000 : 1, Jasność 250cd/m2, 2 Wejścia/2Wyjścia BNC, 1x VGA,1x DVI,1x HDMI, funkcje PIP/PBP/VOV, wbudowany 2 głośniki, rozstaw śrub VESA 100x100 mm, wymiary (Szer. x Wys. x Gł.) 547,9x410,2x54 mm | 3199

## Krosownica
| Zdjęcie | Model | Cechy główne | Cena netto
KROSOWNICE WIZYJNE
D-max A |  | DMX-25632 | Moduł główny krosownicy 64 wejścia wizyjnych | 6599
D-max A |  | DME-6432 | Rozszerzenie do modułu DMX-25632 o kolejne 64 wejścia wizyjnych | 7899
D-max A |  | DVC-6432 | Karta wizyjna do modułu głównego DMX-25632 posiadająca dwa wyjścia monitorowe | 3299
D-max A |  | DMX-6402 | Krosownica wizyjna 64 wejścia i 2 wyjścia monitorowe | 9898
|  | DMX-6404 | Krosownica wizyjna 64 wejścia i 4 wyjścia monitorowe | 13197
|  | DMX-6406 | Krosownica wizyjna 64 wejścia i 6 wyjść monitorowych | 16496
|  | DMX-6408 | Krosownica wizyjna 64 wejścia i 8 wyjść monitorowych | 19795
|  | DMX-6410 | Krosownica wizyjna 64 wejścia i 10 wyjść monitorowych | 23094
|  | DMX-6412 | Krosownica wizyjna 64 wejścia i 12 wyjść monitorowych | 26393
|  | DMX-6414 | Krosownica wizyjna 64 wejścia i 14 wyjść monitorowych | 29692
|  | DMX-6416 | Krosownica wizyjna 64 wejścia i 16 wyjść monitorowych | 32991
|  | DMX-6418 | Krosownica wizyjna 64 wejścia i 18 wyjść monitorowych | 36290
|  | DMX-6420 | Krosownica wizyjna 64 wejścia i 20 wyjść monitorowych | 39589
|  | DMX-6422 | Krosownica wizyjna 64 wejścia i 22 wyjść monitorowych | 42888
|  | DMX-6424 | Krosownica wizyjna 64 wejścia i 24 wyjść monitorowych | 46187
|  | DMX-6426 | Krosownica wizyjna 64 wejścia i 26 wyjść monitorowych | 49486
|  | DMX-6428 | Krosownica wizyjna 64 wejścia i 28 wyjść monitorowych | 52785
|  | DMX-6430 | Krosownica wizyjna 64 wejścia i 30 wyjść monitorowych | 56084
|  | DMX-6432 | Krosownica wizyjna 64 wejścia i 32 wyjść monitorowych | 59383
D-max A |  | DMX-12802 | Krosownica wizyjna 128 wejść i 2 wyjść monitorowych | 17797
|  | DMX-12804 | Krosownica wizyjna 128 wejść i 4 wyjść monitorowych | 21096
|  | DMX-12806 | Krosownica wizyjna 128 wejść i 6 wyjść monitorowych | 24395
|  | DMX-12808 | Krosownica wizyjna 128 wejść i 8 wyjść monitorowych | 27694
|  | DMX-12810 | Krosownica wizyjna 128 wejść i 10 wyjść monitorowych | 30993
|  | DMX-12812 | Krosownica wizyjna 128 wejść i 12 wyjść monitorowych | 34292
|  | DMX-12814 | Krosownica wizyjna 128 wejść i 14 wyjść monitorowych | 37591
|  | DMX-12816 | Krosownica wizyjna 128 wejść i 16 wyjść monitorowych | 40890
|  | DMX-12818 | Krosownica wizyjna 128 wejść i 18 wyjść monitorowych | 44189
|  | DMX-12820 | Krosownica wizyjna 128 wejść i 20 wyjść monitorowych | 47488
|  | DMX-12822 | Krosownica wizyjna 128 wejść i 22 wyjść monitorowych | 50787
|  | DMX-12824 | Krosownica wizyjna 128 wejść i 24 wyjść monitorowych | 54086
|  | DMX-12826 | Krosownica wizyjna 128 wejść i 26 wyjść monitorowych | 57385
|  | DMX-12828 | Krosownica wizyjna 128 wejść i 28 wyjść monitorowych | 60684
|  | DMX-12830 | Krosownica wizyjna 128 wejść i 30 wyjść monitorowych | 63983
|  | DMX-12832 | Krosownica wizyjna 128 wejść i 32 wyjść monitorowych | 67282
D-max A |  | DMX-19202 | Krosownica wizyjna 192 wejść i 2 wyjść monitorowych | 25696
|  | DMX-19204 | Krosownica wizyjna 192 wejść i 4 wyjść monitorowych | 28995
|  | DMX-19206 | Krosownica wizyjna 192 wejść i 6 wyjść monitorowych | 32294
|  | DMX-19208 | Krosownica wizyjna 192 wejść i 8 wyjść monitorowych | 35593
|  | DMX-19210 | Krosownica wizyjna 192 wejść i 10 wyjść monitorowych | 38892
|  | DMX-19212 | Krosownica wizyjna 192 wejść i 12 wyjść monitorowych | 42191
|  | DMX-19214 | Krosownica wizyjna 192 wejść i 14 wyjść monitorowych | 45490
|  | DMX-19216 | Krosownica wizyjna 192 wejść i 16 wyjść monitorowych | 48789
|  | DMX-19218 | Krosownica wizyjna 192 wejść i 18 wyjść monitorowych | 52088
|  | DMX-19220 | Krosownica wizyjna 192 wejść i 20 wyjść monitorowych | 55387
|  | DMX-19222 | Krosownica wizyjna 192 wejść i 22 wyjść monitorowych | 58686
|  | DMX-19224 | Krosownica wizyjna 192 wejść i 24 wyjść monitorowych | 61985
|  | DMX-19226 | Krosownica wizyjna 192 wejść i 26 wyjść monitorowych | 65284
|  | DMX-19228 | Krosownica wizyjna 192 wejść i 28 wyjść monitorowych | 68583
|  | DMX-19230 | Krosownica wizyjna 192 wejść i 30 wyjść monitorowych | 71882
|  | DMX-19232 | Krosownica wizyjna 192 wejść i 32 wyjść monitorowych | 75181
D-max A |  | DMX-25602 | Krosownica wizyjna 256 wejść i 2 wyjść monitorowych | 33595
|  | DMX-25604 | Krosownica wizyjna 256 wejść i 4 wyjść monitorowych | 36894
|  | DMX-25606 | Krosownica wizyjna 256 wejść i 6 wyjść monitorowych | 40193
|  | DMX-25608 | Krosownica wizyjna 256 wejść i 8 wyjść monitorowych | 43492
|  | DMX-25610 | Krosownica wizyjna 256 wejść i 10 wyjść monitorowych | 46791
|  | DMX-25612 | Krosownica wizyjna 256 wejść i 12 wyjść monitorowych | 50090
|  | DMX-25614 | Krosownica wizyjna 256 wejść i 14 wyjść monitorowych | 53389
|  | DMX-25616 | Krosownica wizyjna 256 wejść i 16 wyjść monitorowych | 56688
|  | DMX-25618 | Krosownica wizyjna 256 wejść i 18 wyjść monitorowych | 59987
|  | DMX-25620 | Krosownica wizyjna 256 wejść i 20 wyjść monitorowych | 63286
|  | DMX-25622 | Krosownica wizyjna 256 wejść i 22 wyjść monitorowych | 66585
|  | DMX-25624 | Krosownica wizyjna 256 wejść i 24 wyjść monitorowych | 69884
|  | DMX-25626 | Krosownica wizyjna 256 wejść i 26 wyjść monitorowych | 73183
|  | DMX-25628 | Krosownica wizyjna 256 wejść i 28 wyjść monitorowych | 76482
|  | DMX-25630 | Krosownica wizyjna 256 wejść i 30 wyjść monitorowych | 79781
|  | DMX-25632 | Krosownica wizyjna 256 wejść i 32 wyjść monitorowych | 83080
| Zdjęcie | Model | Cechy główne | Cena netto
AKCESORIA
D-max C |  | DAR-241 | Moduł wejść/wyjść alarmowych 20 sensorów | 2499
D-max C |  | DVD-1210 | Dystrybutor sygnału 1 wejście / 2 wyjścia wideo - 10 wejść / 20 wyjść wideo | 1399
D-max C |  | DSD-821 | Sterownik telemetrii do krosownicy RS-485 | 2999
D-max C |  | DRX-500 | Odbiornik sterowania głowicami obrotowymi, obiektywami, światłem itd. Zasilanie 230 VAC lub 24 VAC | 999
D-max A |  | DCK-255 | Klawiatura sterująca do sterowania kamerami szybkoobrotowymi , krosownica, sterowanie 256 kamerami, 32 monitorami, posiada protokoły D-max, Pelco P, Pelco D, Samsung | 1499
D-max A |  | DCK-500B | Klawiatura sterująca do sterowania kamerami szybkoobrotowymi z dotykowym kolorowym monitorem LCD 5,0' , możliwość podłączenia 14 klawiatur w jednym systemie, krosownica oraz rejestratorem cyfrowym. Sterowanie 512 kamerami, 32 monitorami, 99 rejestratorami, posiada protokoły sterowania D-max, Pelco-D, Pelco-P, Samsung. Posiada 1 wejście monitorowe umożliwiające wyświetlanie na monitorze podglądu z kamer. Współpracuje z rejestratorami DVR-802C/1602C. | 2599

## Akcesoria
| Zdjęcie | Model | Cechy główne | Cena netto
AKCESORIA
D-max A |  | 508DV | Obudowa/atrapa wandaloodporna biała | 100
D-max A |  | 501DV | Obudowa/atrapa wandaloodporna biała | 140
D-max A |  | 500D | Obudowa/atrapa plastikowa czarna | 60
D-max A |  | 501F | Obudowa/atrapa kamery DCC-501F | 100
D-max C |  | DCC-DV-KB | Klosz przezroczysty do kamer wandaloodpornych serii DCC-501DV, 581DV, 601DV | 59
D-max C |  | DCC-DV-KC | Klosz przyciemniany (ciemny) do kamer wandaloodpornych serii DCC-501DV, 581DV, 601DV | 59
D-max C |  | DMS-KB | Klosz przezroczysty do kamer obrotowych serii DMS-200 - wewnętrznych | 59
D-max C |  | DMS-KC | Klosz przyciemniany (ciemny) do kamer obrotowych serii DMS-200 - wewnętrznych | 59
D-max C |  | DSC-KB | Klosz przezroczysty do kamer szybkoobortowych serii DOH-240Se/Si, DSC-270Se/Si, DSC-300Se/Si, DSC-600Se/Si | 89
D-max C |  | DSC-KC | Klosz przyciemniany (ciemny) do kamer szybkoobortowych serii DOH-240Se/Si, DSC-270Se/Si, DSC-300Se/Si, DSC-600Se/Si | 89
D-max C |  | DCC-DV | Uchwyt ścienny do kamer wandaloodpornych | 199
D-max B |  | DSC-DMS | Pierścień mocujący do kamery DSM-200 montaż do uchwytu DSC-30EWP , DSC-20ECP | 59
D-max B |  | DSC-SE | Obudowa zewnętrzna do kamer obrotowych z grzałką i termostatem + uchwyt ścienny. Przystosowana do podłączenie dowolniej kamery obrotowej | 599
D-max B |  | DSC-SI | Obudowa wewnętrzna do kamer obrotowych. Przystosowana do podłączenie dowolniej kamery obrotowej | 349
D-max A |  | DSC-12/24 | Zasilacze do kamer obrotowych, dobudów DSC-SE, DSC-SI | 199
D-max B |  | DSC-20 ECP | Dla zastosowań zewnętrznych, uchwyty sufitowy | 199
D-max B |  | DSC-30 EWP | Dla zastosowań zewnętrznych, uchwyty naścienny | 199
D-max A |  | DH-606H | Obudowa aluminiowa lakierowana na biało 300mm, uchwyt, daszek, grzałka 230VAC, termostat | 86
D-max A |  | DH-606S | Obudowa aluminiowa lakierowana na biało 300mm, uchwyt, daszek, grzałka12VDC/ 24AC, termostat | 86
D-max A |  | DH-618H | Obudowa aluminiowa lakierowana na biało 300mm, uchwyt z przepustem kablowym , daszek, grzałka 230VAC, termostat otwierana na bok | 118
D-max A |  | DH-618S | Obudowa aluminiowa lakierowana na biało 300mm, uchwyt z przepustem kablowym , daszek, grzałka 12V DC/24VAC, termostat otwierana na bok | 118
D-max A |  | GL-624S | Obudowa aluminiowa lakierowana na beżowo wymiary zewnętrzne 155(szer)x110(wys)x400(dłu) wymiary wewnętrzne 100(szer)x70(wys)x320(dłu), uchwyt z przepustem kablowym , daszek, wentylator, grzałka 12V DC/24VDC, termostat otwierana na bok | 199 | NOWOŚĆ!!!
D-max A |  | GL-624H | Obudowa aluminiowa lakierowana na beżowo wymiary zewnętrzne 155(szer)x110(wys)x400(dłu) wymiary wewnętrzne 100(szer)x70(wys)x320(dłu), uchwyt z przepustem kablowym , daszek, wentylator, grzałka 230VAC, termostat otwierana na bok | 199 | NOWOŚĆ!!!
D-max C |  | Grzałka obudowy serii GL 220V | Grzałka wraz z termostatem do obudów z serii GL, DH, wersja zasilania 220v | 22
D-max C |  | Grzałka obudowy serii GL 12V | Grzałka wraz z termostatem do obudów z serii GL, DH, wersja zasilania 12v | 22
D-max C |  | GL-215 | Uchwyt sufitowy | 69
D-max C |  | GL-218A | Adapter słupowy | 69
D-max C |  | GL-202 | Uchwyt plastikowy do kamer wewnętrzny, maksymalne obciążenie 3.0kg, wymiary: 160mmx90mm, obrót: 360% pochylenie:90% | 8
D-max C |  | GL-201 | Uchwyt ścienno-sufitowy z możliwością obrotu | 8
D-max C |  | GL-500 | Wydłużony uchwyt do zastosowań wewnętrznych. | 8
D-max A |  | DH-DV | Obudowa z aluminium, Umożliwia montaż kamer wandaloodpornych w miejscach gdzie nie można ukryć okablowania, Okablowanie można wpuścić w montażu bocznym wpustem, Uchwyty mocujące znajdują się pod kamerą. Zgodność z kamerami DMC-1330DVIW-Lite / DMC-2130DVIW-Lite / DHD-1330DVIC | 169 | NOWOŚĆ!!!
D-max A |  | DH-BL | Obudowa z aluminium, Umożliwia montaż kamer typu bullet w miejscach gdzie nie można ukryć okablowania, Okablowanie można wpuścić w montażu bocznym wpustem, Uchwyty mocujące znajdują się pod kamerą. Zgodność z kamerami DMC-1340BVIW / DMC-2140BVIW | 199 | NOWOŚĆ!!!
D-max B |  | DHB-101 | Obudowa z aluminium, Umożliwia montaż kamer wandaloodpornych w miejscach gdzie nie można ukryć okablowania, Okablowanie można wpuścić w montażu sufitowym oraz bocznym wpustem, Uchwyty mocujące znajdują się pod kamerą, Odporność na akty wandalizmu | 149
D-max A |  | DT-401A | Pasywny 1-kanałowy nadajnik/odbiornik sygnału po skrętce, gniazdo BNC - koncentryk,obudowa prosta , zasięg transmisji dla sygnału monochromatycznego - max. 600m, kolorowego - max. 350m | 10
D-max A |  | DT-401C | Pasywny 1-kanałowy nadajnik/odbiornik sygnału po skrętce, gniazdo BNC - koncentryk,obudowa kątowa zasięg transmisji dla sygnału monochromatycznego - max. 600m, kolorowego - max. 350m | 10
D-max A |  | DT-416P | Pasywny 16 -kanałowy nadajnik/odbiornik sygnału po skrętce, gniazdo BNC , możliwość podłączenia w konfiguracji DT-416P - nadajnik i DT416P - odbiornik . Możliwość podłączenia DT-416P odbiornik i nadajniki DT-401 prosta lub kątowa zasięg transmisji dla sygnału monochromatycznego - max. 600m, kolorowego - max. 350m. Możliwość połączenie z konwerterem DT-401 oraz DT416 | 429
D-max A |  | DT-420T | Aktywny 1 kanałowy nadajnik sygnału po skrętce, Sygnał wizyjny: 1Vpp gniazda BNC 75Ohm, Zasięg do 1800 metrów Pasmo przepustowe: 50Hz do 7MHz Uzas: 12VDC/100mA (odbiornik) i VDC/50mA (nadajnik) Waga 130g Wymiary: 90 x 60 x 28mm Temp. Pracy: 0 ~ 50° | 89
D-max A |  | DT-420R | Aktywny 1 kanałowy odbiornik sygnału po skrętce, Sygnał wizyjny: 1Vpp gniazda BNC 75Ohm, Zasięg do 1800 metrów Pasmo przepustowe: 50Hz do 7MHz Uzas: 12VDC/100mA (odbiornik) i VDC/50mA (nadajnik) Waga 130g Wymiary: 90 x 60 x 28mm Temp. Pracy: 0 ~ 50° | 89
D-max A |  | DT-4216A | Aktywny 16 -kanałowy odbiornik sygnału po skrętce, gniazdo BNC , możliwość podłączenia nadajnikami aktywnych DT-420T. Max odległość do 2000m BW, kolorowego - max. 1600m. | 799
D-max A |  | DHD-01TA | 1-kanałowy aktywny transmiter wideo, 3 tryby wzmocnienia, format video HD-CVI / HD-TVI / AHD, zasięg 500m (720P), zasięg 300m (1080P), kabel UTP CAT5e / CAT6, zasilanie 12VDC | 279 | NOWOŚĆ!!!
D-max A |  | DHD-01TP | 1-kanałowy pasywny transmiter / odbiornik, format video HD-CVI / HD-TVI / AHD, zasięg 300m (720P), zasięg 200m (1080P), kabel UTP CAT5 | 14.99 | NOWOŚĆ!!!
D-max A |  | DHD-Protect | Zapezpieczenie przeciwprzepięciowe, ochrona dla kamer i rejestratorów HD-CVI / HD-TVI / AHD, zgodne z IEC 61000-4-5, wbudowany EFT | 79 | NOWOŚĆ!!!
D-max A |  | DHD-VD-102HD | Dystrybutor / Wzmacniacz sygnału, ochrona dla kamer i rejestratorów HD-CVI / HD-TVI / AHD, zgodne z IEC 61000-4-5, wbudowany EFT | 199 | NOWOŚĆ!!!
D-max C |  | RG-58 | Wtyk BNC zaciskany Długość: 30 mm Szerokość: 25 mm Wysokość: 14 mm Opakowanie: Folia Waga: 0.010 kg | 1.29
|  | RG-59 | Wtyk BNC zaciskany Długość: 30 mm Szerokość: 25 mm Wysokość: 14 mm Opakowanie: Folia Waga: 0.010 kg | 1.29
|  | RG-60 | Wtyk BNC zaciskany Długość: 30 mm Szerokość: 25 mm Wysokość: 14 mm Opakowanie: Folia Waga: 0.010 kg | 1.29
D-max C |  | BNC PODWÓJNE | Umożliwia łączenie dwóch przewodów zakończonych wtykami BNC. | 1.49
D-max C |  | ZI-PS | Napięcie zasilające 230V AC/50-60Hz Napięcie wyjścia 12V stabilizowane Wydajność prądowa 1,5 A Wyjście wtyk 2.1/5.5 na przewodzie Wymiary 75 (dł) x 48 (szer) x 28 (wys) mm | 23
D-max A |  | DCR-105 | Kontroler kamer CCTV po kablu koncentrycznym, kontrola: menu OSD, zoom oraz focus, łatwy zdalny dostęp do kamer CCTV, wsparcie protokołu Pelco C, bateria urządzenia pozwala na pracę przez 24 godziny bez ponownego ładowania | 699
D-max A |  | DCR-104 | Kontroler kamer CCTV po kablu koncentrycznym, kontrola: menu OSD, focus, łatwy zdalny dostęp do kamer CCTV, wsparcie protokołu Pelco C | 259